## PC-SW Release Note-SN2-D (hidden)
江铃汽车股份有限公司-智能网联研究院-智驾预研科 JIANGLING MOTORS CO.,LTD.-Autonomous Driving Advance Develop Section
项目/Project |  | AVP自研项目
文件名/File Name |  | PC软件释放报告
文件释放日期/Release Date |  | 2021.12.17
集成软件释放版本号 |  | SN2-D
变更记录/Change Log
| 修改日期/Date | 变更内容/Content | 作者/Authors
| 2021-12-21 | 初始版本 -文件由项目软件集成人员进行管理和受控, 由各软件模块负责人填写具体内容和说明。变更内容需要在此表说明 -文件交付对象为整车集成测试负责人。 -文件目的: 提供软件释放质量。 -模块负责人应提前完成自身模块测试, 并出具报告说明。 | 模块负责人
No. | 软件模块 | 软件版本号 | 实现功能描述 | 该版本软件已知存在的问题 | base版本 | 备注/Comments
1 | 感知模块 | PV1.1.1 | a)前视摄像机障碍物检测。检测类别：CAR、PEDESTRIAN、BUS；检测范围：摄像机视野范围内，中心位置在本车前方<20m，左右<4米内的障碍物； 前视摄像机障碍物位置检测。检测范围：本车前方平行或垂直于本车的障碍物，不包括：与本车成其他夹角的障碍物。 b) 超声波车位检测。无法将车位内障碍物距离本车过远的车位识别为无效。 c) 车位线检测。检测车位线并实时显示检测结果 | 无 | 增加功能c) 检测车位线并实时显示检测结果
2 | 感知模块 -车位有效性检测 | CV0.1.0 | 功能描述: 完成地图车位有效性检测和可泊车区域车位提供,输出地图范围内有效车位。 | 1.如果只采用超声波信息, 对车位内小车无法进行有效识别，加入环视障碍物检测可解决该问题，但环视节点目前不稳定会挂掉。 | base版本
3 | 规划模块 | CV1.0.1 | 1. 固定车位泊车功能 -员工停车场车棚附近车位不能泊入 2.流动车位泊车功能 -初始姿态有边界, 当后轴中心位置与左右边界距离(取最小值)大于车身一半时, 车身有其他位置压地图车位线, 此时不能正常泊出 -进弯路口检测到弯道车位有效时, 如果车辆依然进行直行, 则不能正常泊入 3.召唤功能 -车位外召唤需要在车道内且行向与车道一致 -车位内召唤召唤点最好选择车辆10米之外的点, 不然会绕圈 | 版本存在问题： 1 全模块开启时, 泊车会出现最后一段轨迹规划时间过长约30s(偶发问题) 2 会出现reference_line更新失败, 现象就是泊出轨迹走完后车辆停止, 不会切换成行车模式继续前进(偶发问题) 3 起步速度不稳 4 流动泊车, 到终点未找到有效车位时会继续寻找, 但可能会走到死路 | base版本
4 | 控制模块 | CV2.0.0 | 功能支持： 1-支持全场景行车控制 2-支持JMC广场车位流动泊车和固定车位泊车控制 泊车无干扰场景下,泊车左右偏差小于±0.15m,航向偏差小于0.02rad（1.146°） 3-支持JMC广场车位泊出控制 4-泊车支持车位左侧障碍车辆停靠偏右,但不能压线，压线会被USS逼停 5-正常行车、泊车刹车体感优化，无明显顿挫 6-全场景支持暂停继续功能； | 软件状态： 1-USS停障体感不佳 2-代码规范性存在一些已知问题 3-泊车过程中，如果接近每一段终点被逼停（终点范围0.3m*0.3m），则会导致未到planning规划终点而触发下一段轨迹，从而导致车辆位姿不正；-难以优化 4-全模块开启，控制分配的算力有所降低，LQR迭代3000次较之前测试的时间有所加长。之前不开感知测试，迭代3000次约15ms，现在约20ms。会导致角度命令更新不及时,从而导致泊入航向偏差。-难以优化。 5--寻找车位功能找到车位后车辆急刹体感不好。-可优化 6-弯道USS停车可能会导致角度下发过大，导致车辆异常退出自动驾驶；-可优化 | base版本
5 | 定位模块 | LV0.1 | -功能描述：在差分状态下提供实时准确的车辆的位姿。 -在差分状态下能够提供厘米级精度，10km/s的车速下能够保证10cm的精度 | 无 | base版本
6 | 地图模块 | MV0.1 -现在地图文件使用XNParkingV1.0 | -功能描述：地图模块解析apollo格式的地图，给其他功能模块提供地图元素 -领导停车位保证20cm的偏差 -员工停车位目前偏差较大 -现在地图文件使用XNParkingV1.0 | -领导停车位保证20cm的偏差 -员工停车位目前偏差较大 | base版本
7 | APP软件 | V1.0 | -功能描述：自动驾驶手机APP，主要通过与DV后端数据交互，支持远程发送召泊车指令给AVP车辆，实现远程召泊车功能。 | -当前APP可能会有延时现象（对手机性能要求较高） -开始召唤/开始泊车功能不允许双击，应等待APP响应，以免发送错误的点和车位给DV -选择地图上的车位，有时会出现选中点的情况，所以选车位泊车的时候应进行确认 | base版本
8 | canbus模块 | CV0.1 | -功能描述：适配不同车辆的线控底盘，保证稳定的底盘数据传输 -目前在外挂VCU的情况下能够保证稳定传输底盘数据 -目前可以适配CX756的apa接口 | 无 | base版本
9 | 环视系统驱动模块 | RV0.1 | -功能描述：接收和解码环视系统发送的RTSP视频流数据 | 目前环视服务器会出现死机现象，等待TTE排查问题 | base版本

## PC-SW Release Note-SN2-F (hidden)
江铃汽车股份有限公司-智能网联研究院-智驾预研科 JIANGLING MOTORS CO.,LTD.-Autonomous Driving Advance Develop Section
项目/Project |  | AVP自研项目
文件名/File Name |  | PC版本软件释放报告
文件释放日期/Release Date |  | 2021.12.21
集成软件释放版本号 |  | SN2-F
变更记录/Change Log
| 修改日期/Date | 变更内容/Content | 作者/Authors
| 2021-12-21 | 规划模块已知存在的问题和软件变更点更新 | 雷耀
No. | 软件模块 | 软件版本号 | 实现功能描述 | 该版本软件已知存在的问题 | 软件变更点(同SN2-D版本对比) | 备注 | 责任人
1 | 感知模块 | PV1.1.1 | a)前视摄像机障碍物检测。检测类别：CAR、PEDESTRIAN、BUS；检测范围：摄像机视野范围内，中心位置在本车前方<20m，左右<4米内的障碍物； 前视摄像机障碍物位置检测。检测范围：本车前方平行或垂直于本车的障碍物，不包括：与本车成其他夹角的障碍物。 b) 超声波车位检测。无法将车位内障碍物距离本车过远的车位识别为无效。 c) 车位线检测。检测车位线并实时显示检测结果 | 无 | base版本
2 | 感知模块 -车位有效性检测 | CV0.1.0 | 功能描述: 完成地图车位有效性检测和可泊车区域车位提供,输出地图范围内有效车位。 | 1.如果只采用超声波信息, 对车位内小车无法进行有效识别，加入环视障碍物检测可解决该问题，但环视节点目前不稳定会挂掉。 2. 检测情况以地图为准(非实际车位线) 3. 起步姿态会影响检测效果(只采用右后rrs一颗超声波雷达) | base版本
3 | 规划模块 | CV1.0.1 | 1. 固定车位泊车功能 -员工停车场车棚附近车位不能泊入 2.流动车位泊车功能 -初始姿态有边界, 当后轴中心位置与左右边界距离(取最小值)大于车身一半时, 车身有其他位置压地图车位线, 此时不能正常泊出 -进弯路口检测到弯道车位有效时, 如果车辆依然进行直行, 则不能正常泊入 3.召唤功能 -车位外召唤需要在车道内且行向与车道一致 -车位内召唤召唤点最好选择车辆10米之外的点, 不然会绕圈 | 1 全模块开启时, 泊车会出现最后一段轨迹规划时间过长约30s(偶发问题) 2 起步速度不稳 3 流动泊车, 到终点未找到有效车位时会继续寻找, 但可能会走到死路 | 修复泊出失败后,再泊出(不重新选点)无行车轨迹
4 | 控制模块 | CV2.0.0 | 功能支持： 1-支持全场景行车控制 2-支持JMC广场车位流动泊车和固定车位泊车控制 泊车无干扰场景下,泊车左右偏差小于±0.15m,航向偏差小于0.02rad（1.146°） 3-支持JMC广场车位泊出控制 4-泊车支持车位左侧障碍车辆停靠偏右,但不能压线，压线会被USS逼停 5-正常行车、泊车刹车体感优化，无明显顿挫 6-全场景支持暂停继续功能； | 软件状态： 1-USS停障体感不佳 2-代码规范性存在一些已知问题 3-泊车过程中，如果接近每一段终点被逼停（终点范围0.3m*0.3m），则会导致未到planning规划终点而触发下一段轨迹，从而导致车辆位姿不正；-难以优化 4-全模块开启，控制分配的算力有所降低，LQR迭代3000次较之前测试的时间有所加长。之前不开感知测试，迭代3000次约15ms，现在约20ms。会导致角度命令更新不及时,从而导致泊入航向偏差。-难以优化。 5--寻找车位功能找到车位后车辆急刹体感不好。-可优化 6-弯道USS停车可能会导致角度下发过大，导致车辆异常退出自动驾驶；-可优化 | base版本
5 | 定位模块 | LV0.1 | -功能描述：在差分状态下提供实时准确的车辆的位姿。 -在差分状态下能够提供厘米级精度，10km/s的车速下能够保证10cm的精度 | 无 | base版本
6 | 地图模块 | MV0.1 | -功能描述：地图模块解析apollo格式的地图，给其他功能模块提供地图元素 -领导停车位保证20cm的偏差 -员工停车位目前偏差较大 -现在地图文件使用XNParkingV1.0 | 无 | base版本
7 | APP软件 | V1.0 | -功能描述：自动驾驶手机APP，主要通过与DV后端数据交互，支持远程发送召泊车指令给AVP车辆，实现远程召泊车功能。 | -目前能稳定实现远程召车/泊车、暂停/继续、流动泊车功能 -当前APP可能会有延时现象（对手机性能要求较高） -开始召唤/开始泊车功能不允许双击，应等待APP响应，以免发送错误的点和车位给DV -选择地图上的车位，有时会出现选中点的情况，所以选车位泊车的时候应进行确认 | base版本
8 | canbus模块 | CV0.1 | -功能描述：适配不同车辆的线控底盘，保证稳定的底盘数据传输 -目前在外挂VCU的情况下能够保证稳定传输底盘数据 -目前可以适配CX756的apa接口 | 无 | base版本
9 | 环视系统驱动模块 | RV0.1 | -功能描述：接收和解码环视系统发送的RTSP视频流数据 | -目前环视服务器会出现死机现象，等待TTE排查问题 | base版本

## MDC-SW Release Note-SN2-F (hidden)
江铃汽车股份有限公司-智能网联研究院-智驾预研科 JIANGLING MOTORS CO.,LTD.-Autonomous Driving Advance Develop Section
项目/Project |  | AVP自研项目
文件名/File Name |  | MDC软件释放报告
文件释放日期/Release Date |  | 2021.12.24
集成软件释放版本号 |  | SN2-F
变更记录/Change Log
| 修改日期/Date | 变更内容/Content | 作者/Authors
No. | 软件模块 | 软件版本号 | 实现功能描述 | 该版本软件已知存在的问题 | 软件变更点 | 备注 | 责任人
1 | 感知模块 | PV0.1 | 前视摄像机障碍物检测。检测类别：VEHICLE、PEDESTRIAN、UNKNOW； | 待确定 | base版本
2 | 感知模块 -车位有效性检测 | CV0.1.0 | 不支持 | 不支持 | base版本
3 | 规划模块 | CV1.0.1 | 1. 行车功能 | 泊车功能待测试 待确定 | base版本
4 | 控制模块 | CV2.0.0 | 功能支持： 1-支持行车 | 泊车待测试 | base版本
5 | 定位模块 | LV0.1 | -功能描述：在差分状态下提供实时准确的车辆的位姿。 -在差分状态下能够提供厘米级精度， | 待确定 | base版本
6 | 地图模块 | MV0.1 | -功能描述：地图模块解析apollo格式的地图，给其他功能模块提供地图元素 -领导停车位保证20cm的偏差 -员工停车位目前偏差较大 -现在地图文件使用XNParkingV1.0 | 待确定 | base版本
7 | APP软件 | V1.0 | -功能描述：自动驾驶手机APP，主要通过与DV后端数据交互，支持远程发送召泊车指令给AVP车辆，实现远程召泊车功能。 | 待确定 | base版本
8 | canbus模块 | CV0.1 | -功能描述：适配不同车辆的线控底盘，保证稳定的底盘数据传输 -目前可以适配CX756的apa接口 | 待确定 | base版本
9 | 环视系统驱动模块 | RV0.1 | -功能描述：暂未开发此模块 | 待确定 | base版本

## PC-SW Release Note-SN2-2-D (hidden)
江铃汽车股份有限公司-智能网联研究院-智驾预研科 JIANGLING MOTORS CO.,LTD.-Autonomous Driving Advance Develop Section
项目/Project |  | AVP自研项目
文件名/File Name |  | PC软件释放报告
文件释放日期/Release Date |  | 2021.12.24
集成软件释放版本号 |  | SN2-2-D
变更记录/Change Log
| 修改日期/Date | 变更内容/Content | 作者/Authors
| 2021-12-24 | 变更控制模块软件版本号，变更实现功能描述，变更版本软件一直存在的问题 | 时乐泉&张超
| 2021-12-24 | 软件版本号,实现功能描述,该版本软件已知存在的问题,软件变更点(同SN2-D版本对比) | 雷耀
| 2021-12-24 | 变更软件版本号，变更实现功能描述，变更版本软件一直存在的问题 | 张瑞雪
No. | 软件模块 | 软件版本号 | 实现功能描述 | 该版本软件已知存在的问题 | 软件变更点(同SN2-F版本对比) | 备注/Comments
1 | 感知模块 | PV1.1.2 | a)前视摄像机障碍物检测。检测类别：CAR、PEDESTRIAN、BUS；检测范围：摄像机视野范围内，中心位置在本车前方<20m，左右<4米内的障碍物； 前视摄像机障碍物位置检测。检测范围：本车前方平行或垂直于本车的障碍物，不包括：与本车成其他夹角的障碍物。 障碍物检测可视化。 b) 超声波车位检测。无法将车位内障碍物距离本车过远的车位识别为无效。 c) 车位线检测。检测车位线并实时显示检测结果 | 启动时可能出现初始化失败问题 | 增加障碍物检测可视化
2 | 感知模块 -车位有效性检测 | CV0.1.0 | 功能描述: 完成地图车位有效性检测和可泊车区域车位提供,输出地图范围内有效车位。 | 1.如果只采用超声波信息, 对车位内小车无法进行有效识别，加入环视障碍物检测可解决该问题，但环视节点目前不稳定会挂掉。 2. 检测情况以地图为准(非实际车位线) 3. 起步姿态会影响检测效果(只采用右后rrs一颗超声波雷达) | base版本
3 | 规划模块 | CV1.0.3 | 1. 固定车位泊车功能 -员工停车场车棚附近车位不能泊入 2.流动车位泊车功能 -初始姿态有边界, 当后轴中心位置与左右边界距离(取最小值)大于车身一半时, 车身有其他位置压地图车位线, 此时不能正常泊出 -进弯路口检测到弯道车位有效时, 如果车辆依然进行直行, 则不能正常泊入 3.召唤功能 -车位外召唤需要在车道内且行向与车道一致 -车位内召唤召唤点最好选择车辆10米之外的点, 不然会绕圈 | 1 全模块开启时, 泊车会出现最后一段轨迹规划时间过长约30s(偶发问题) 2 起步速度不稳 3 流动泊车, 当车辆反方向停在车道上, 不能正确执行循环查找车位路线； 在广场循环查找车位模式下，假如当前车辆不在广场，或者在不能从车辆右方找到车位的车道上时，不能执行循环查找车位路线。 4.在员工停车场车辆有时会在转弯的过程中停止, 以及有时会在转弯时跟不上规划的路线 | 增加广场循环寻找车位路线 增加广场+员工停车场循环寻找车位路线 修复倾斜压角不能泊出
4 | 控制模块 | CV2.1.0 | 功能支持： 1.泊车功能 -三段式泊车无干扰场景下,泊车左右偏差小于±0.15m,航向偏差设置为-0.01-0.025rad（稍微左偏可以在实际车位中更正）； -三段式泊车过程逼停场景下，如果在轨迹当中逼停，则无明显影响;若在每段终点0.3×0.3的区域内逼停，则会导致停偏停歪； -一段式泊车逼停无影响 2行车功能 -正常routing行车大部分场景工况支持，从广场到员工停车场有一段有风险 -遍历场景员工停车场部分弯道无法通过 3停障功能 -支持行车前视停障，泊车USS停障； 4体感 -刹车体感优化，正常行车泊车体感优化，USS停障体感不佳，暂无法优化（与TTE ab点泊车策略一致，检测到障碍物后目标距离和速度发0） 5暂停继续功能 -全场景支持DV暂停继续 | 软件状态： 1-代码规范性存在一些已知问题 2-泊车过程中，如果接近每一段终点被逼停（终点范围0.3m*0.3m），则会导致未到planning规划终点而触发下一段轨迹，从而导致车辆位姿不正； 3-寻找车位功能找到车位后车辆偶发性急刹。 4-优化泊车控制，控制泊车航向尽量左偏1-2度（DV显示左偏一点），在实际车位内航向更准确。 | 1-USS停障距离变更（rl和rr设置为65cm） 2.泊车状态下新增适配一段泊车轨迹的控制参数； 3-优化全模块开启时泊车控制计算延时问题。将原本的在线迭代现改为离线计算，在整个泊车过程控制计算时长控制在10ms以内； 4-解决control.ccestop逻辑bug，解决弯道USS停车导致车辆异常退出自动驾驶问题；
5 | 定位模块 | LV0.1 | -功能描述：在差分状态下提供实时准确的车辆的位姿。 -在差分状态下能够提供厘米级精度，10km/s的车速下能够保证10cm的精度 | 无 | base版本
6 | 地图模块 | MV0.1 | -功能描述：地图模块解析apollo格式的地图，给其他功能模块提供地图元素 -领导停车位保证20cm的偏差 -员工停车位目前偏差较大 -现在地图文件使用XNParkingV1.0 | 无 | base版本
7 | APP软件 | V1.0 | -功能描述：自动驾驶手机APP，主要通过与DV后端数据交互，支持远程发送召泊车指令给AVP车辆，实现远程召泊车功能。 | -目前能稳定实现远程召车/泊车、暂停/继续、流动泊车功能 -当前APP可能会有延时现象（对手机性能要求较高） -开始召唤/开始泊车功能不允许双击，应等待APP响应，以免发送错误的点和车位给DV -选择地图上的车位，有时会出现选中点的情况，所以选车位泊车的时候应进行确认 | base版本
8 | canbus模块 | CV0.1 | -功能描述：适配不同车辆的线控底盘，保证稳定的底盘数据传输 -目前在外挂VCU的情况下能够保证稳定传输底盘数据 -目前可以适配CX756的apa接口 | 无 | base版本
9 | 环视系统驱动模块 | RV0.1 | -功能描述：接收和解码环视系统发送的RTSP视频流数据 | -目前环视服务器会出现死机现象，等待TTE排查问题 | base版本

## PC-SW Release Note-SN2-2-F (hidden)
江铃汽车股份有限公司-智能网联研究院-智驾预研科 JIANGLING MOTORS CO.,LTD.-Autonomous Driving Advance Develop Section
项目/Project |  | AVP自研项目
文件名/File Name |  | PC软件释放报告
文件释放日期/Release Date |  | 2021.12.25
集成软件释放版本号 |  | SN2-2-F
变更记录/Change Log
| 修改日期/Date | 变更内容/Content | 作者/Authors
| 2021.12.25 | 更新感知模块的软件变更点 | 张超
| 2021.12.25 | 更新控制模块软件变更点 | 张超
No. | 软件模块 | 软件版本号 | 实现功能描述 | 该版本软件已知存在的问题 | 软件变更点(同SN2-2-D版本对比) | 备注 | 责任人
1 | 感知模块 | PV1.1.2 | a)前视摄像机障碍物检测。检测类别：CAR、PEDESTRIAN、BUS；检测范围：摄像机视野范围内，中心位置在本车前方<20m，左右<4米内的障碍物； 前视摄像机障碍物位置检测。检测范围：本车前方平行或垂直于本车的障碍物，不包括：与本车成其他夹角的障碍物。 障碍物检测可视化。 b) 超声波车位检测。无法将车位内障碍物距离本车过远的车位识别为无效。 c) 车位线检测。检测车位线并实时显示检测结果 | 启动时可能出现初始化失败问题 | 释放环视节点消息
2 | 感知模块 -车位有效性检测 | CV0.1.0 | 功能描述: 完成地图车位有效性检测和可泊车区域车位提供,输出地图范围内有效车位。 | 1.如果只采用超声波信息, 对车位内小车无法进行有效识别，加入环视障碍物检测可解决该问题，但环视节点目前不稳定会挂掉。 2. 检测情况以地图为准(非实际车位线) 3. 起步姿态会影响检测效果(只采用右后rrs一颗超声波雷达) | base版本
3 | 规划模块 | CV1.0.3 | 1. 固定车位泊车功能 -员工停车场车棚附近车位不能泊入 2.流动车位泊车功能 -初始姿态有边界, 当后轴中心位置与左右边界距离(取最小值)大于车身一半时, 车身有其他位置压地图车位线, 此时不能正常泊出 -进弯路口检测到弯道车位有效时, 如果车辆依然进行直行, 则不能正常泊入 3.召唤功能 -车位外召唤需要在车道内且行向与车道一致 -车位内召唤召唤点最好选择车辆10米之外的点, 不然会绕圈 | 1 全模块开启时, 泊车会出现最后一段轨迹规划时间过长约30s(偶发问题) 2 起步速度不稳 3 流动泊车, 当车辆反方向停在车道上, 不能正确执行循环查找车位路线； 在广场循环查找车位模式下，假如当前车辆不在广场，或者在不能从车辆右方找到车位的车道上时，不能执行循环查找车位路线。 4.在员工停车场车辆有时会在转弯的过程中停止, 以及有时会在转弯时跟不上规划的路线 | SN2-2-D版本，无更新
4 | 控制模块 | CV2.2.0 | 功能支持： 1.泊车功能 -三段式泊车无干扰场景下,泊车左右偏差小于±0.15m,航向偏差设置为-0.01-0.025rad（稍微左偏可以在实际车位中更正）； -三段式泊车过程逼停场景下，如果在轨迹当中逼停，则无明显影响;若在每段终点0.3×0.3的区域内逼停，则会导致停偏停歪； -一段式泊车逼停无影响 2行车功能 -正常routing行车大部分场景工况支持，从广场到员工停车场有一段有风险 -遍历场景员工停车场部分弯道无法通过 3停障功能 -支持行车前视停障，泊车USS停障； 4体感 -刹车体感优化，正常行车泊车体感优化，USS停障体感不佳，暂无法优化（与TTE ab点泊车策略一致，检测到障碍物后目标距离和速度发0） 5暂停继续功能 -全场景支持DV暂停继续 | 软件状态： 1-代码规范性存在一些已知问题 2-泊车过程中，如果接近每一段终点被逼停（终点范围0.3m*0.3m），则会导致未到planning规划终点而触发下一段轨迹，从而导致车辆位姿不正； 3-寻找车位功能找到车位后车辆偶发性急刹。 4-优化泊车控制，控制泊车航向尽量左偏1-2度（DV显示左偏一点），在实际车位内航向更准确。 | 1.速度控制环增加加速度反馈参数 -参数a = 0.4
5 | 定位模块 | LV0.1 | -功能描述：在差分状态下提供实时准确的车辆的位姿。 -在差分状态下能够提供厘米级精度，10km/s的车速下能够保证10cm的精度 | 无 | base版本
6 | 地图模块 | MV0.1 | -功能描述：地图模块解析apollo格式的地图，给其他功能模块提供地图元素 -领导停车位保证20cm的偏差 -员工停车位目前偏差较大 -现在地图文件使用XNParkingV1.0 | 无 | base版本
7 | APP软件 | V1.0 | -功能描述：自动驾驶手机APP，主要通过与DV后端数据交互，支持远程发送召泊车指令给AVP车辆，实现远程召泊车功能。 | -目前能稳定实现远程召车/泊车、暂停/继续、流动泊车功能 -当前APP可能会有延时现象（对手机性能要求较高） -开始召唤/开始泊车功能不允许双击，应等待APP响应，以免发送错误的点和车位给DV -选择地图上的车位，有时会出现选中点的情况，所以选车位泊车的时候应进行确认 | base版本
8 | canbus模块 | CV0.1 | -功能描述：适配不同车辆的线控底盘，保证稳定的底盘数据传输 -目前在外挂VCU的情况下能够保证稳定传输底盘数据 -目前可以适配CX756的apa接口 | 无 | base版本
9 | 环视系统驱动模块 | RV0.1 | -功能描述：接收和解码环视系统发送的RTSP视频流数据 | -目前环视服务器会出现死机现象，等待TTE排查问题 | base版本

## PC-SW Release Note-SN1-F (hidden)
江铃汽车股份有限公司-智能网联研究院-智驾预研科 JIANGLING MOTORS CO.,LTD.-Autonomous Driving Advance Develop Section
项目/Project |  | AVP自研项目
文件名/File Name |  | PC软件释放报告
文件释放日期/Release Date |  | 2021.12.29
集成软件释放版本号 |  | SN1-F
变更记录/Change Log
| 修改日期/Date | 变更内容/Content | 作者/Authors
| 2021-12-30 | 软件版本号， 实现功能描述, 该版本软件已知存在的问题， 软件变更点(同SN2-2-F版本对比) | 雷耀
| 2021-12-29 | 软件变更点(同SN2-2-F版本对比) | 张瑞雪
| 2021-12-29 | 新增该版本软件已知存在的问题第5点，新增软件变更点123 | 时乐泉&张超
No. | 软件模块 | 软件版本号 | 实现功能描述 | 该版本软件已知存在的问题 | 软件变更点(同SN2-2-F版本对比) | 备注 | 责任人
1 | 感知模块 | PV1.1.2 | a)前视摄像机障碍物检测。检测类别：CAR、PEDESTRIAN、BUS；检测范围：摄像机视野范围内，中心位置在本车前方<20m，左右<4米内的障碍物； 前视摄像机障碍物位置检测。检测范围：本车前方平行或垂直于本车的障碍物，不包括：与本车成其他夹角的障碍物。 障碍物检测可视化。 b) 超声波车位检测。无法将车位内障碍物距离本车过远的车位识别为无效。 c) 车位线检测。检测车位线并实时显示检测结果 | 启动时可能出现初始化失败问题 | 优化障碍物位置检测
2 | 感知模块 -车位有效性检测 | CV0.1.0 | 功能描述: 完成地图车位有效性检测和可泊车区域车位提供,输出地图范围内有效车位。 | 1.如果只采用超声波信息, 对车位内小车无法进行有效识别，加入环视障碍物检测可解决该问题，但环视节点目前不稳定会挂掉。 2. 检测情况以地图为准(非实际车位线) 3. 起步姿态会影响检测效果(只采用右后rrs一颗超声波雷达) | base版本
3 | 规划模块 | CV1.1.0 | 1. 固定车位泊车功能 -员工停车场车棚附近车位不能泊入 2.流动车位泊车功能 -进弯路口检测到弯道车位有效时, 如果车辆依然进行直行, 则不能正常泊入 3.召唤功能 -车位外召唤需要在车道内且行向与车道一致 -车位内召唤召唤点最好选择车辆10米之外的点, 不然会绕圈 | 1 全模块开启时, 泊车会出现最后一段轨迹规划时间过长约30s(偶发问题) 2 起步速度不稳 3 流动泊车, 当车辆反方向停在车道上, 不能正确执行循环查找车位路线 在广场循环查找车位模式下，假如当前车辆不在广场，或者在不能从车辆右方找到车位的车道上时，不能执行循环查找车位路线 4.在员工停车场车辆有时会在转弯的过程中停止, 以及有时会在转弯时跟不上规划的路线 5. 员工停车场路口附近的车位有些泊入会有问题 | 1. 修复泊出rerouting在弯道时可能没轨迹 2. 修复流动泊车完成后手动开出出core问题 3. 修复有效车位乱序时,几段泊入错误问题
4 | 控制模块 | CV2.3.0 | 功能支持： 1.泊车功能 -三段式泊车无干扰场景下,泊车左右偏差小于±0.15m,航向偏差设置为-0.01-0.025rad（稍微左偏可以在实际车位中更正）； -三段式泊车过程逼停场景下，如果在轨迹当中逼停，则无明显影响;若在每段终点0.3×0.3的区域内逼停，则会导致停偏停歪； -一段式泊车逼停无影响 2行车功能 -正常routing行车大部分场景工况支持，从广场到员工停车场有一段有风险 -遍历场景员工停车场部分弯道无法通过 3停障功能 -支持行车前视停障，泊车USS停障； 4体感 -刹车体感优化，正常行车泊车体感优化，USS停障体感不佳，暂无法优化（与TTE ab点泊车策略一致，检测到障碍物后目标距离和速度发0） 5暂停继续功能 -全场景支持DV暂停继续 | 软件状态： 1-代码规范性存在一些已知问题 2-泊车过程中，如果接近每一段终点被逼停（终点范围0.3m*0.3m），则会导致未到planning规划终点而触发下一段轨迹，从而导致车辆位姿不正； 3-寻找车位功能找到车位后车辆偶发性急刹。 4-优化泊车控制，控制泊车航向尽量左偏1-2度（DV显示左偏一点），在实际车位内航向更准确。 5-12月29日测试显示，从员工停车场到广场长距离行车横向会有偏差； | 1、修改直行段刹车逻辑，优化刹车体感； 2、修改estop停车逻辑，USS停障更及时； 3、泊车参数微调（一段泊车工况下新增前馈系数，可以纠正车辆泊车完成时航向右偏）
5 | 定位模块 | LV0.1 | -功能描述：在差分状态下提供实时准确的车辆的位姿。 -在差分状态下能够提供厘米级精度，10km/s的车速下能够保证10cm的精度 | 无 | base版本
6 | 地图模块 | MV0.1 | -功能描述：地图模块解析apollo格式的地图，给其他功能模块提供地图元素 -领导停车位保证20cm的偏差 -员工停车位目前偏差较大 -现在地图文件使用XNParkingV1.0 | 无 | base版本
7 | APP软件 | V1.0 | -功能描述：自动驾驶手机APP，主要通过与DV后端数据交互，支持远程发送召泊车指令给AVP车辆，实现远程召泊车功能。 | -目前能稳定实现远程召车/泊车、暂停/继续、流动泊车功能 -当前APP可能会有延时现象（对手机性能要求较高） -开始召唤/开始泊车功能不允许双击，应等待APP响应，以免发送错误的点和车位给DV -选择地图上的车位，有时会出现选中点的情况，所以选车位泊车的时候应进行确认 | base版本
8 | canbus模块 | CV0.1 | -功能描述：适配不同车辆的线控底盘，保证稳定的底盘数据传输 -目前在外挂VCU的情况下能够保证稳定传输底盘数据 -目前可以适配CX756的apa接口 | 无 | base版本
9 | 环视系统驱动模块 | RV0.1 | -功能描述：接收和解码环视系统发送的RTSP视频流数据 | -目前环视服务器会出现死机现象，等待TTE排查问题 | base版本
10 | 系统集成 | V1.0 | - 功能描述：环境集成镜像发布；功能脚本包含模块运行脚本、编译打包脚本、录制脚本等；调测工具包含数据统计显示、动力学标定工具、传感器标定工具等 |  | base版本

## MDC-SW Release Note-SN2-2-F (hidden)
江铃汽车股份有限公司-智能网联研究院-智驾预研科 JIANGLING MOTORS CO.,LTD.-Autonomous Driving Advance Develop Section
项目/Project |  | AVP自研项目
文件名/File Name |  | MDC软件释放报告
文件释放日期/Release Date |  | 2021.12.29
集成软件释放版本号 |  | SN2-2-F
变更记录/Change Log
| 修改日期/Date | 变更内容/Content | 作者/Authors
| 2021-12-29 | 规划模块修改实现功能描述, 软件变更点, 该版本软件已知存在的问题 | 雷耀
| 2021-12-29 | 系统集成修改实现功能描述、已知存在的问题、软件变更点 | 李煜
| 2021-12-29 | 感知模块修改软件变更点、已知存在的问题 | 张瑞雪
| 2021-12-29 | 定位、canbus模块修改软件变更点 | 顾祖飞
| 2021-12-29 | 控制模块修改已知存在的问题 | 时乐泉
No. | 软件模块 | 软件版本号 | 实现功能描述 | 该版本软件已知存在的问题 | 软件变更点 | 备注 | 责任人
1 | 感知模块 | PV0.1 | 前视摄像机障碍物检测。检测类别：VEHICLE、PEDESTRIAN、UNKNOW； | 摄像头数据延迟较大 | 摄像头内参及外参标定；解决感知障碍物跳动问题
2 | 感知模块 -车位有效性检测 | CV0.1.0 | 不支持 | 不支持 | 不支持
3 | 规划模块 | CV1.0.2 | 1. 行车功能 2. 固定车位泊车功能 3. 泊出功能 | 1. 员工停车场部分弯道车位泊入会有问题 2. 员工停车场弯道车位泊出会有问题 3. 员工停车场部分弯道行驶会卡死 | rerouting功能适配； 泊车终点位置改回正中间, 之前有右移5公分
4 | 控制模块 | CV2.0.0 | 功能支持： 1-支持行车 | 泊车停偏 | base版本
5 | 定位模块 | LV0.1 | -功能描述：在差分状态下提供实时准确的车辆的位姿。 -在差分状态下能够提供厘米级精度， | 无 | 修复欧拉角转换BUG
6 | 地图模块 | MV0.1 | -功能描述：地图模块解析apollo格式的地图，给其他功能模块提供地图元素 -领导停车位保证20cm的偏差 -员工停车位目前偏差较大 -现在地图文件使用XNParkingV1.0 | 无 | base版本
7 | APP软件 | V1.0 | -功能描述：自动驾驶手机APP，主要通过与DV后端数据交互，支持远程发送召泊车指令给AVP车辆，实现远程召泊车功能。 | 待确定 | base版本
8 | canbus模块 | CV0.1 | -功能描述：适配不同车辆的线控底盘，保证稳定的底盘数据传输 -目前可以适配CX756的apa接口 | 无 | base版本
9 | 环视系统驱动模块 | RV0.1 | -功能描述：暂未开发此模块 | 不支持 | 不支持
10 | 系统集成 |  | - 功能描述：符合Autosar Ap标准，通讯使用Autosar Ap CM模块；功能脚本包含模块运行脚本、编译打包脚本、Autosar数据格式转换脚本等 | 数据转换可能产生些许延时 | 优化数据转换代码，减少延时；适配MDC日志落盘

## PC-SW Release Note-SN0-F (hidden)
江铃汽车股份有限公司-智能网联研究院-智驾预研科 JIANGLING MOTORS CO.,LTD.-Autonomous Driving Advance Develop Section
项目/Project |  | AVP自研项目
文件名/File Name |  | PC软件释放报告
文件释放日期/Release Date |  | 2021.12.31
集成软件释放版本号 |  | SN0-F
变更记录/Change Log
| 修改日期/Date | 变更内容/Content | 作者/Authors
| 2021-12-31 | 控制发布新版本版本号变更 实现功能描述第2点变更; 该版本已知存在的问题5更新； 软件变更点更新； | 时乐泉
| 2021-12-31 | 规划软件版本号, 软件变更点(同SN1-F版本对比) | 雷耀
| 2021-12-31 | 地图模块软件变更点更新 | 顾祖飞
| 2021-12-31 | DV模块软件变更点更新 | 张超
No. | 软件模块 | 软件版本号 | 实现功能描述 | 该版本软件已知存在的问题 | 软件变更点(同SN1-F版本对比) | 备注 | 责任人
1 | 感知模块 | PV1.1.2 | a)前视摄像机障碍物检测。检测类别：CAR、PEDESTRIAN、BUS；检测范围：摄像机视野范围内，中心位置在本车前方<20m，左右<4米内的障碍物； 前视摄像机障碍物位置检测。检测范围：本车前方平行或垂直于本车的障碍物，不包括：与本车成其他夹角的障碍物。 障碍物检测可视化。 b) 超声波车位检测。无法将车位内障碍物距离本车过远的车位识别为无效。 c) 车位线检测。检测车位线并实时显示检测结果 | 启动时可能出现初始化失败问题 | 无变化，同SN1-F版本软件
2 | 感知模块 -车位有效性检测 | CV0.1.0 | 功能描述: 完成地图车位有效性检测和可泊车区域车位提供,输出地图范围内有效车位。 | 1.如果只采用超声波信息, 对车位内小车无法进行有效识别，加入环视障碍物检测可解决该问题，但环视节点目前不稳定会挂掉。 2. 检测情况以地图为准(非实际车位线) 3. 起步姿态会影响检测效果(只采用右后rrs一颗超声波雷达) | base版本
3 | 规划模块 | CV1.1.1 | 1. 固定车位泊车功能 -员工停车场车棚附近车位不能泊入 2.流动车位泊车功能 -进弯路口检测到弯道车位有效时, 如果车辆依然进行直行, 则不能正常泊入 3.召唤功能 -车位外召唤需要在车道内且行向与车道一致 -车位内召唤召唤点最好选择车辆10米之外的点, 不然会绕圈 | 1 全模块开启时, 泊车会出现最后一段轨迹规划时间过长约30s(偶发问题) 2 起步速度不稳 3 流动泊车, 当车辆反方向停在车道上, 不能正确执行循环查找车位路线 在广场循环查找车位模式下，假如当前车辆不在广场，或者在不能从车辆右方找到车位的车道上时，不能执行循环查找车位路线 4.在员工停车场车辆有时会在转弯的过程中停止, 以及有时会在转弯时跟不上规划的路线 5. 员工停车场路口附近的车位有些泊入会有问题 | 修复流动泊车模式下手动开出出core问题
4 | 控制模块 | CV2.3.1 | 功能支持： 1.泊车功能 -三段式泊车无干扰场景下,泊车左右偏差小于±0.15m,航向偏差设置为-0.01-0.025rad（稍微左偏可以在实际车位中更正）； -三段式泊车过程逼停场景下，如果在轨迹当中逼停，则无明显影响;若在每段终点0.3×0.3的区域内逼停，则会导致停偏停歪； -一段式泊车逼停无影响 2行车功能 -支持广场停车场至员工停车场全场景行车 -遍历场景员工停车场部分弯道无法通过 3停障功能 -支持行车前视停障，泊车USS停障； 4体感 -刹车体感优化，正常行车泊车体感优化，USS停障体感不佳，暂无法优化（与TTE ab点泊车策略一致，检测到障碍物后目标距离和速度发0） 5暂停继续功能 -全场景支持DV暂停继续 | 软件状态： 1-代码规范性存在一些已知问题 2-泊车过程中，如果接近每一段终点被逼停（终点范围0.3m*0.3m），则会导致未到planning规划终点而触发下一段轨迹，从而导致车辆位姿不正； 3-寻找车位功能找到车位后车辆偶发性急刹。 4-优化泊车控制，控制泊车航向尽量左偏1-2度（DV显示左偏一点），在实际车位内航向更准确。 5-解决SN1-F软件版本状态问题5 | 1-行车Q矩阵参数调整，预瞄点调整，优化广场至员工停车场压边界压角 2-行车曲率变化幅度限制，优化广场值员工停车场U形弯大幅度回正 3-三段式泊车第二段参数优化，解决偶发终点姿态不满足规划要求
5 | 定位模块 | LV0.1 | -功能描述：在差分状态下提供实时准确的车辆的位姿。 -在差分状态下能够提供厘米级精度，10km/s的车速下能够保证10cm的精度 | 无 | base版本
6 | 地图模块 | MV0.1 | -功能描述：地图模块解析apollo格式的地图，给其他功能模块提供地图元素 -领导停车位保证20cm的偏差 -员工停车位较多校验困难，目前偏差较大 -现在地图文件使用XNParkingV1.1 | 无 | 地图文件变更到XNParkingV1.1
7 | APP软件 | V1.0 | -功能描述：自动驾驶手机APP，主要通过与DV后端数据交互，支持远程发送召泊车指令给AVP车辆，实现远程召泊车功能。 | -目前能稳定实现远程召车/泊车、暂停/继续、流动泊车功能 -当前APP可能会有延时现象（对手机性能要求较高） -开始召唤/开始泊车功能不允许双击，应等待APP响应，以免发送错误的点和车位给DV -选择地图上的车位，有时会出现选中点的情况，所以选车位泊车的时候应进行确认 | base版本
8 | canbus模块 | CV0.1 | -功能描述：适配不同车辆的线控底盘，保证稳定的底盘数据传输 -目前在外挂VCU作为转发器的情况下能够保证控制指令和底盘信号稳定传输 -目前可以适配CX756的apa接口 | 无 | base版本
9 | 环视系统驱动模块 | RV0.1 | -功能描述：接收和解码环视系统发送的RTSP视频流数据 | -目前环视服务器会出现死机现象，等待TTE排查问题 | base版本
10 | 系统集成 | V1.0 | - 功能描述：环境集成镜像发布；功能脚本包含模块运行脚本、编译打包脚本、录制脚本等；调测工具包含数据统计显示、动力学标定工具、传感器标定工具等 | 无 | base版本
11 | Dreamview | V1.0 | 功能描述：提供可视化操作界面 | ~员工停车场弯道处第一个车位routing线不对 | DV界面中Tasks模块转向角百分比 变更为真实值

## MDC-SW Release Note-SN1-F (hidden)
江铃汽车股份有限公司-智能网联研究院-智驾预研科 JIANGLING MOTORS CO.,LTD.-Autonomous Driving Advance Develop Section
项目/Project |  | AVP自研项目
文件名/File Name |  | MDC软件释放报告
文件释放日期/Release Date |  | 2021.12.31
集成软件释放版本号 |  | SN1-F
变更记录/Change Log
| 修改日期/Date | 变更内容/Content | 作者/Authors
| 2021-12-30 | 系统集成修改软件变更点 | 李煜
| 2021-12-31 | 更新实现功能&该版本已知存在的问题
No. | 软件模块 | 软件版本号 | 实现功能描述 | 该版本软件已知存在的问题 | 软件变更点（同MDC SN2-2-F版本对比） | 备注 | 责任人
1 | 感知模块 | PV0.1 | 前视摄像机障碍物检测。检测类别：VEHICLE、PEDESTRIAN、UNKNOW； | 摄像头数据延迟大 | base版本
2 | 感知模块 -车位有效性检测 | CV0.1.0 | 不支持 | 不支持 | base版本
3 | 规划模块 | CV1.0.2 | 1. 行车功能 2. 固定车位泊车功能 3. 泊出功能 | 1. 员工停车场部分弯道车位泊入会有问题 2. 员工停车场弯道车位泊出会有问题 3. 员工停车场部分弯道行驶会卡死 | 无变化，同MDC SN2-2-F版本
4 | 控制模块 | CV2.0.0 | 功能支持： 1-支持行车 2-支持泊车，泊车参数需要调试 | 1-泊车停偏 2-相关控制参数可调优 | base版本
5 | 定位模块 | LV0.1 | -功能描述：在差分状态下提供实时准确的车辆的位姿。 -在差分状态下能够提供厘米级精度， | 待确定 | base版本
6 | 地图模块 | MV0.1 | -功能描述：地图模块解析apollo格式的地图，给其他功能模块提供地图元素 -领导停车位保证20cm的偏差 -员工停车位较多校验困难目前偏差较大 -现在地图文件使用XNParkingV1.0 | 待确定 | base版本
7 | APP软件 | V1.0 | -功能描述：自动驾驶手机APP，主要通过与DV后端数据交互，支持远程发送召泊车指令给AVP车辆，实现远程召泊车功能。 | 待确定 | base版本
8 | canbus模块 | CV0.1 | -功能描述：适配不同车辆的线控底盘，保证稳定的底盘数据传输 -目前可以适配CX756的apa接口 | MDC的cpu和内存占用过高，可能会导致canbus掉帧导致底盘退出自动驾驶 | base版本
9 | 环视系统驱动模块 | RV0.1 | -功能描述：暂未开发此模块 | 待确定 | base版本
10 | 系统集成 |  | - 功能描述：符合Autosar Ap标准，通讯使用Autosar Ap CM模块；功能脚本包含模块运行脚本、编译打包脚本、Autosar数据格式转换脚本等 | 无 | 优化框架

## PC-SW Release Note-V1.0.0-rc.1
江铃汽车股份有限公司-智能网联研究院-智驾预研科 JIANGLING MOTORS CO.,LTD.-Autonomous Driving Advance Develop Section
项目/Project |  | AVP自研项目
文件名/File Name |  | PC软件释放报告
文件释放日期/Release Date |  | 2022.1.27
集成软件释放版本号 |  | PC-SW-V1.0.0-rc.1
变更记录/Change Log
| 修改日期/Date | 变更内容/Content | 作者/Authors
| 2022-01-27 | 集成软件变更点、软件版本号更新 | 李煜
| 2022-01-27 | 定位、canbus、map：软件版本号 软件变更点 | 顾祖飞
| 2022-01-27 | 控制新增终点方向盘归零功能 纵向起步体感优化 | 时乐泉&张超
| 2022-01-27 | DV软件变更点，软件号变更 | 张超
| 2022-01-27 | 规划模块: 软件版本号,该版本软件已知存在的问题,软件变更点(同SN0-F版本对比) | 雷耀
| 2022-01-27 | 感知模块： 软件变更点 | 张瑞雪
No. | 软件模块 | 软件版本号 | 实现功能描述 | 该版本软件已知存在的问题 | 软件变更点(同SN0-F版本对比) | 备注 | 责任人
1 | 感知模块 | PV1.1.2 | a)前视摄像机障碍物检测。检测类别：CAR、PEDESTRIAN、BUS；检测范围：摄像机视野范围内，中心位置在本车前方<20m，左右<4米内的障碍物； 前视摄像机障碍物位置检测。检测范围：本车前方平行或垂直于本车的障碍物，不包括：与本车成其他夹角的障碍物。 障碍物检测可视化。 b) 超声波车位检测。无法将车位内障碍物距离本车过远的车位识别为无效。 c) 车位线检测。检测车位线并实时显示检测结果 | 启动时可能出现初始化失败问题 | 增加车位线检测节点接口
2 | 感知模块 -车位有效性检测 | CV0.1.0 | 功能描述: 完成地图车位有效性检测和可泊车区域车位提供,输出地图范围内有效车位。 | 1.如果只采用超声波信息, 对车位内小车无法进行有效识别，加入环视障碍物检测可解决该问题，但环视节点目前不稳定会挂掉。 2. 检测情况以地图为准(非实际车位线) 3. 起步姿态会影响检测效果(只采用右后rrs一颗超声波雷达) | base版本
3 | 规划模块 | CV1.1.3 | 1. 固定车位泊车功能 -员工停车场车棚附近车位不能泊入 2.流动车位泊车功能 -进弯路口检测到弯道车位有效时, 如果车辆依然进行直行, 则不能正常泊入 3.召唤功能 -车位外召唤需要在车道内且行向与车道一致 -车位内召唤召唤点最好选择车辆10米之外的点, 不然会绕圈 | 1 全模块开启时, 泊车会出现最后一段轨迹规划时间过长约30s(偶发问题) 2 起步速度不稳 3 流动泊车, 当车辆反方向停在车道上, 不能正确执行循环查找车位路线 在广场循环查找车位模式下，假如当前车辆不在广场，或者在不能从车辆右方找到车位的车道上时，不能执行循环查找车位路线 4.在员工停车场车辆有时会在转弯的过程中停止, 以及有时会在转弯时跟不上规划的路线 | 修复弯道口车位不能泊入问题 优化部分代码,提高运行效率
4 | 控制模块 | CV2.3.4 | 功能支持： 1.泊车功能 -三段式泊车无干扰场景下,泊车左右偏差小于±0.15m,航向偏差设置为-0.01-0.025rad（稍微左偏可以在实际车位中更正）； -三段式泊车过程逼停场景下，如果在轨迹当中逼停，则无明显影响;若在每段终点0.3×0.3的区域内逼停，则会导致停偏停歪； -一段式泊车逼停无影响 2行车功能 -支持广场停车场至员工停车场全场景行车 -遍历场景员工停车场部分弯道无法通过 3停障功能 -支持行车前视停障，泊车USS停障； 4体感 -刹车体感优化，正常行车泊车体感优化，USS停障体感不佳，暂无法优化（与TTE ab点泊车策略一致，检测到障碍物后目标距离和速度发0） 5暂停继续功能 -全场景支持DV暂停继续 6具备终点姿态方向盘回正归零功能(-10,10)度 | 软件状态： 1-代码规范性存在一些已知问题 2-泊车过程中，如果接近每一段终点被逼停（终点范围0.3m*0.3m），则会导致未到planning规划终点而触发下一段轨迹，从而导致车辆位姿不正； 3-寻找车位功能找到车位后车辆偶发性急刹。 4-优化泊车控制，控制泊车航向尽量左偏1-2度（DV显示左偏一点），在实际车位内航向更准确。 5-终点归零方向盘转速较慢，如果相差较多需要等待1-2s | 1-新增终点归零功能 2-优化纵向刹车
5 | 定位模块 | LV0.1.1 | -功能描述：在差分状态下提供实时准确的车辆的位姿。 -在差分状态下能够提供厘米级精度，10km/s的车速下能够保证10cm的精度 | 无 | 1、更新可自定义发布chassis和定位的工具 2、添加WGS84到UTM坐标的转换工具
6 | 地图模块 | MV0.1.1 | -功能描述：地图模块解析apollo格式的地图，给其他功能模块提供地图元素 -领导停车位保证20cm的偏差 -员工停车位较多校验困难，目前偏差较大 -现在地图文件使用XNParkingV1.1 | 无 | 添加cidi_map转换到jinglong_map的小工具
7 | APP软件 | V1.0 | -功能描述：自动驾驶手机APP，主要通过与DV后端数据交互，支持远程发送召泊车指令给AVP车辆，实现远程召泊车功能。 | -目前能稳定实现远程召车/泊车、暂停/继续、流动泊车功能 -当前APP可能会有延时现象（对手机性能要求较高） -开始召唤/开始泊车功能不允许双击，应等待APP响应，以免发送错误的点和车位给DV -选择地图上的车位，有时会出现选中点的情况，所以选车位泊车的时候应进行确认 | base版本
8 | canbus模块 | CV0.1.1 | -功能描述：适配不同车辆的线控底盘，保证稳定的底盘数据传输 -目前在外挂VCU作为转发器的情况下能够保证控制指令和底盘信号稳定传输 -目前可以适配CX756的apa接口 | 无 | 1、删除tte雷达代码 2解决自动驾驶模式下,R档踩刹车,方向盘干预不能退出自动驾驶的问题
9 | 环视系统驱动模块 | RV0.1 | -功能描述：接收和解码环视系统发送的RTSP视频流数据 | -目前环视服务器会出现死机现象，等待TTE排查问题 | 无变化，同SN0-F版本软件
10 | 系统集成 | V1.1.0 | - 功能描述：环境集成镜像发布；功能脚本包含模块运行脚本、编译打包脚本、录制脚本等；调测工具包含数据统计显示、动力学标定工具、传感器标定工具等 | 无 | 添加DV端口号自动分配功能，可多人在服务器上同时使用仿真
11 | Dreamview | V1.1 | 功能描述：提供可视化操作界面 | ~员工停车场部分弯道处第一个车位routing线不对 -APP选择车位点击召车，routing线不对，需适配 | 1、相比上一版本，注释点云部分代码； 2、修复部分弯道第一个车位routing方向不对的问题

## MDC-SW Release 1.0.0-rc.1
江铃汽车股份有限公司-智能网联研究院-智驾预研科 JIANGLING MOTORS CO.,LTD.-Autonomous Driving Advance Develop Section
项目/Project |  | AVP自研项目
文件名/File Name |  | MDC软件释放报告
文件释放日期/Release Date |  | 2022.1.27
集成软件释放版本号 |  | MDC-SW-V1.0.0-rc.1
变更记录/Change Log
| 修改日期/Date | 变更内容/Content | 作者/Authors
| 2022-01-27 | canbus：软件版本号 软件变更点 | 顾祖飞
| 2022-01-27 | control纵向控制起步刹车策略调整 控制新增终点方向盘自动归零功能 行车横向控制参数调整 泊车横向控制参数调整 | 张超&时乐泉
| 2022-01-27 | 规划模块: 软件版本号,该版本软件已知存在的问题, 软件变更点（同MDC SN1-F版本对比） | 雷耀
| 2022-01-27 | 感知模块：软件版本号，软件变更点（同MDC SN1-F版本对比） | 张瑞雪
| 2022-01-27 | 系统集成：软件变更点、软件版本号、实现功能描述更新 | 李煜
| 2022-01-27 | DV:软件变更点，软件版本号更新 | 张超
No. | 软件模块 | 软件版本号 | 实现功能描述 | 该版本软件已知存在的问题 | 软件变更点（同MDC SN1-F版本对比） | 备注 | 责任人
1 | 感知模块 | PV0.2 | 前视摄像机障碍物检测。检测类别：VEHICLE、PEDESTRIAN、UNKNOW； | 摄像头数据延迟大 | 1.优化感知模块处理速度 2.摄像机参数调整
2 | 感知模块 -车位有效性检测 | CV0.1.0 | 不支持 | 不支持 | base版本
3 | 规划模块 | CV1.0.3 | 1. 行车功能 2. 固定车位泊车功能 3. 泊出功能 | 1. 员工停车场弯道车位泊出会有问题 2. 员工停车场部分弯道行驶会卡死 | 1. 修复弯道口车位不能泊入问题 2. 优化部分代码, 提高运行效率
4 | 控制模块 | MCV1.1 | 功能支持： 1-支持行车控制，行车过U形弯方向盘存在抖动 2-支持泊车控制，泊车参数需要调试 3-支持泊出控制 4-支持暂停/继续 5-支持终点方向盘姿态归零（-10deg，10deg） 6-不支持一段式泊车轨迹 7-不支持USS停障 8-刹车体感不佳 | 1-行车U形弯存在方向盘抖动 2-行车刹车体感较猛 3-泊车不同车位表现不一致，参数非最优，后续继续优化 | 1-行车刹车逻辑改为同PC版本一致，还需要针对性优化 2-修改行车控制参数，确保各个U形弯能通过 3-lat.cc新增曲率滤波，方向盘转角滤波，优化抖动，后续还可以提升 4-泊车参数调整，非最优，后续更新
5 | 定位模块 | LV0.1 | -功能描述：在差分状态下提供实时准确的车辆的位姿。 -在差分状态下能够提供厘米级精度， | 待确定 | base版本
6 | 地图模块 | MV0.1 | -功能描述：地图模块解析apollo格式的地图，给其他功能模块提供地图元素 -领导停车位保证20cm的偏差 -员工停车位较多校验困难目前偏差较大 -现在地图文件使用XNParkingV1.0 | 待确定 | base版本
7 | APP软件 | V1.0 | -功能描述：自动驾驶手机APP，主要通过与DV后端数据交互，支持远程发送召泊车指令给AVP车辆，实现远程召泊车功能。 | -目前能稳定实现远程召车/泊车、暂停/继续、流动泊车功能 -当前APP可能会有延时现象（对手机性能要求较高） -开始召唤/开始泊车功能不允许双击，应等待APP响应，以免发送错误的点和车位给DV -选择地图上的车位，有时会出现选中点的情况，所以选车位泊车的时候应进行确认 | base版本
8 | canbus模块 | CV0.1.1 | -功能描述：适配不同车辆的线控底盘，保证稳定的底盘数据传输 -目前可以适配CX756的apa接口 | MDC的cpu和内存占用过高，可能会导致canbus掉帧导致底盘退出自动驾驶 | -解决自动驾驶模式下，R档踩刹车，方向盘干预不能退出自动驾驶的问题
9 | 环视系统驱动模块 | RV0.1 | -功能描述：暂未开发此模块 | 待确定 | base版本
10 | 系统集成 | 1.0.0 | - 功能描述：符合Autosar Ap标准，通讯使用Autosar Ap CM模块；功能脚本包含模块运行脚本、编译打包脚本、Autosar数据格式转换脚本等；工具包含mini传输工具、teleop工具等 | 预测模块、进程管理模块未测试 | ‘-预测模块集成 -DV精简进程优化 -添加进程守护 -优化循环函数,保证精度 -添加DEBUG模式,启动自动落DEBUG日志 -更新日志落盘管理功能 - 适配进程管理模块
11 | Dreamview | V1.1 | 功能描述：提供可视化操作界面 | ~员工停车场部分弯道处第一个车位routing线不对 -APP选择车位点击召车，routing线不对，需适配 | DV界面中Tasks模块转向角百分比变更为真实值 DV代码精简优化

## PC-SW Release V1.0.0
江铃汽车股份有限公司-智能网联研究院-智驾预研科 JIANGLING MOTORS CO.,LTD.-Autonomous Driving Advance Develop Section
项目/Project |  | AVP自研项目
文件名/File Name |  | PC软件释放报告
文件释放日期/Release Date |  | 2022.2.23
集成软件释放版本号 |  | PC-SW-V1.0.0
变更记录/Change Log
| 修改日期/Date | 变更内容/Content | 作者/Authors
| 2022-02-23 | 集成软件变更点、软件版本号更新 | 李煜
| 2022-02-23 | APP软件：软件版本号，存在问题，软件变更点 | 张超
| 2022-02-23 | 控制模块：已知存在的问题 | 时乐泉&张超
| 2022-02-23 | DV软件：上一版本已知问题已修复，已删除 | 张超
| 2022-02-23 | 规划模块: 软件版本号,该版本软件已知存在的问题,软件变更点 | 雷耀
| 2022-02-23 | 感知模块： 实现功能描述 | 张瑞雪
| 2022-02-23 | 感知模块： 版本号，软件存在的问题，软件变更点 | 冯令成
No. | 软件模块 | 软件版本号 | 实现功能描述 | 该版本软件已知存在的问题 | 软件变更点(同PC-SW-V1.0.0-rc.1版本对比) | 责任人
1 | 感知模块 | PV1.1.2 | a)前视摄像机障碍物检测。检测类别：CAR、PEDESTRIAN、BUS；检测范围：摄像机视野范围内，中心位置在本车前方<20m，左右<4米内的障碍物； 前视摄像机障碍物位置检测。检测范围：本车前方平行或垂直于本车的障碍物，不包括：与本车成其他夹角的障碍物。 障碍物检测可视化。 b) 超声波车位检测。无法将车位内障碍物距离本车过远的车位识别为无效。 c) 车位线检测。检测车位线并实时显示检测结果。 d)环视障碍物检测。检测右侧鱼眼摄像机正对的障碍物，检测类别：CAR、PEDESTRIAN。 | 启动时可能出现初始化失败问题 | 无
2 | 感知模块 -车位有效性检测 | CV0.1.0 | 功能描述: 完成地图车位有效性检测和可泊车区域车位提供,输出地图范围内有效车位。 | 1.如果只采用超声波信息, 对车位内小车无法进行有效识别，加入环视障碍物检测可解决该问题，但环视节点目前不稳定会挂掉。 2. 检测情况以地图为准(非实际车位线) 3. 起步姿态会影响检测效果(只采用右后rrs一颗超声波雷达) | base版本
3 | 规划模块 | CV1.1.3 | 1. 固定车位泊车功能 -员工停车场车棚附近车位不能泊入 2.流动车位泊车功能 -进弯路口检测到弯道车位有效时, 如果车辆依然进行直行, 则不能正常泊入 3.召唤功能 -车位外召唤需要在车道内且行向与车道一致 -车位内召唤召唤点最好选择车辆10米之外的点, 不然会绕圈 | 1 全模块开启时, 泊车会出现最后一段轨迹规划时间过长约30s(偶发问题) 2 起步速度不稳 3.在员工停车场车辆有时会在转弯的过程中停止, 以及有时会在转弯时跟不上规划的路线 4.流动泊车，当车辆反方向停在车道上，不能正确执行循环查找车位路线 在广场循环查找车位模式下，假如当前车辆不在广场，或者在不能从车辆右方找到车位的车道上时，不能执行循环查找车位路线 5.员工停车场有极个别车位会泊入失败 | 修复弯道口车位不能泊入问题 优化部分代码,提高运行效率
4 | 控制模块 | CV2.3.4 | 功能支持： 1.泊车功能 -三段式泊车无干扰场景下,泊车左右偏差小于±0.15m,航向偏差设置为-0.01-0.025rad（稍微左偏可以在实际车位中更正）； -三段式泊车过程逼停场景下，如果在轨迹当中逼停，则无明显影响;若在每段终点0.3×0.3的区域内逼停，则会导致停偏停歪； -一段式泊车逼停无影响 2行车功能 -支持广场停车场至员工停车场全场景行车 -遍历场景员工停车场部分弯道无法通过 3停障功能 -支持行车前视停障，泊车USS停障； 4体感 -刹车体感优化，正常行车泊车体感优化，USS停障体感不佳，暂无法优化（与TTE ab点泊车策略一致，检测到障碍物后目标距离和速度发0） 5暂停继续功能 -全场景支持DV暂停继续 6具备终点姿态方向盘回正归零功能(-10,10)度 | 软件状态： 1-代码规范性存在一些已知问题 2-泊车过程中，如果接近每一段终点被逼停（终点范围0.3m*0.3m），则会导致未到planning规划终点而触发下一段轨迹，从而导致车辆位姿不正； 3-寻找车位功能找到车位后车辆偶发性急刹，planning规划的距离存在突降时（突降到小于1的值），控制停不准； 4-优化泊车控制，控制泊车航向尽量左偏1-2度（DV显示左偏一点），在实际车位内航向更准确。 5-终点归零方向盘转速较慢，如果相差较多需要等待1-2s | 无变化
5 | 定位模块 | LV0.1.1 | -功能描述：在差分状态下提供实时准确的车辆的位姿。 -在差分状态下能够提供厘米级精度，10km/s的车速下能够保证10cm的精度 | 无 | 无变化
6 | 地图模块 | MV0.1.1 | -功能描述：地图模块解析apollo格式的地图，给其他功能模块提供地图元素 -领导停车位保证20cm的偏差 -员工停车位较多校验困难，目前偏差较大 -现在地图文件使用XNParkingV1.1 | 无 | 无变化
7 | APP软件 | V1.1 | -功能描述：自动驾驶手机APP，主要通过与DV后端数据交互，支持远程发送召泊车指令给AVP车辆，实现远程召泊车功能。 | -目前能稳定实现远程召车/泊车、暂停/继续、流动泊车功能 -当前APP可能会有延时现象（对手机性能要求较高） -开始召唤/开始泊车功能不允许双击，应等待APP响应，以免发送错误的点和车位给DV -选择地图上的车位，有时会出现选中点的情况，所以选车位泊车的时候应进行确认 -在DV上点击召泊车，泊车结束时APP上不能成功弹窗 | 较上一版本，修复误选择车位点击召唤可以成功显示routing线，发送给后端召唤指令
8 | canbus模块 | CV0.1.1 | -功能描述：适配不同车辆的线控底盘，保证稳定的底盘数据传输 -目前在外挂VCU作为转发器的情况下能够保证控制指令和底盘信号稳定传输 -目前可以适配CX756的apa接口 | 无 | 无变化
9 | 环视系统驱动模块 | RV1.0 | -功能描述：接收和解码环视系统发送的RTSP视频流数据 | 无 | 1.目前解决环视服务器会出现死机现象 2.将原来的解码变成显卡硬解码
10 | 系统集成 | V1.2.23 | - 功能描述：环境集成镜像发布；功能脚本包含模块运行脚本、编译打包脚本、录制脚本等；调测工具包含数据统计显示、动力学标定工具、传感器标定工具等 | 无 | 添加ROS_DOMAIN_ID自动分配，适配服务器多人同时使用情况
11 | Dreamview | V1.1 | 功能描述：提供可视化操作界面 | 无 | 修复以下问题： 1.员工停车场部分弯道处第一个车位routing线不对； 2.APP选择车位点击召车，routing线不对，需适配
初审
终审

## MDC-SW Release V1.0.0
江铃汽车股份有限公司-智能网联研究院-智驾预研科 JIANGLING MOTORS CO.,LTD.-Autonomous Driving Advance Develop Section
项目/Project |  | AVP自研项目
文件名/File Name |  | MDC软件释放报告
文件释放日期/Release Date |  | 2022.2.25
集成软件释放版本号 |  | MDC-SW-V1.0.0
变更记录/Change Log
| 修改日期/Date | 变更内容/Content | 作者/Authors
| 2022-02-28 | control纵向刹车体感优化 行车横向控制参数调整 泊车优化 | 张超&时乐泉
| 2022-02-28 | 规划模块: 该版本软件已知存在的问题 | 雷耀
| 2022-02-25 | 感知模块：软件版本号，该版本软件已知存在的问题,软件变更点 | 张瑞雪
| 2022-02-25 | 系统集成：软件变更点、软件版本号更新 | 李煜
| 2022-02-28 | DV模块：已知存在的问题，软件变更点 | 张超
No. | 软件模块 | 软件版本号 | 实现功能描述 | 该版本软件已知存在的问题 | 软件变更点（同MDC-SW-V1.0.0-rc.1版本对比） | 责任人
1 | 感知模块 | PV0.3 | 前视摄像机障碍物检测。检测类别：VEHICLE、PEDESTRIAN、UNKNOW； | 无 | 1.优化感知模块内存占用问题
2 | 感知模块 -车位有效性检测 | CV0.1.0 | 不支持 | 不支持 | base版本
3 | 规划模块 | CV1.0.3 | 1. 行车功能 停障 2. 固定车位泊车功能 3. 泊出功能 | 1. 弯道停障会出现不稳定的情况 2. 员工停车场部分弯道口车位易停偏 3. 员工停车场极个别车位会泊车失败 4. 最后一段泊车轨迹计算时间过长(偶发) | 无
4 | 控制模块 | MCV1.4.0 | 功能支持： 1-支持全场景行车控制，行车过U形弯方向盘存在轻微抖动 2-支持广场停车场&员工停车场泊车控制，广场停车位泊车效果更稳定，员工停车位部分车位姿态不正 ---广场车位（横向正负0.15m，航向正负2度） ---员工车位（横向正负0.25m，航向正负3度） 3-支持泊出控制 4-支持暂停/继续 5-支持终点方向盘姿态归零（-10deg，10deg） 6-不支持一段式泊车轨迹 7-不支持USS停障 8-刹车体感偶发性存在急刹 | 1-行车U形弯存在方向盘轻微抖动，体感影响度低 2-偶发性急刹 3-员工停车位路口车位（6段式泊车轨迹）泊入姿态不正 | 1-行车刹车逻辑改为同PC版本一致，还需要针对性优化，偶发性刹车体感不佳的问题待优化 2-修改泊车控制参数，适配广场停车场和员工停车场 3-将一些必要变量写入gflags
5 | 定位模块 | LV0.1 | -功能描述：在差分状态下提供实时准确的车辆的位姿。 -在差分状态下能够提供厘米级精度， | 待确定 | base版本
6 | 地图模块 | MV0.1 | -功能描述：地图模块解析apollo格式的地图，给其他功能模块提供地图元素 -领导停车位保证20cm的偏差 -员工停车位较多校验困难目前偏差较大 -现在地图文件使用XNParkingV1.0 | 待确定 | base版本
7 | APP软件 | V1.0 | -功能描述：暂未开发此模块 | 无 | 无
8 | canbus模块 | CV0.1.1 | -功能描述：适配不同车辆的线控底盘，保证稳定的底盘数据传输 -目前可以适配CX756的apa接口 | MDC的cpu和内存占用过高，可能会导致canbus掉帧导致底盘退出自动驾驶 | 无
9 | 环视系统驱动模块 | RV0.1 | -功能描述：暂未开发此模块 | 待确定 | base版本
10 | 系统集成 | 1.2.17 | - 功能描述：符合Autosar Ap标准，通讯使用Autosar Ap CM模块；功能脚本包含模块运行脚本、编译打包脚本、Autosar数据格式转换脚本等；工具包含mini传输工具、teleop工具等 | 无 | -进程管理模块测试通过 -预测模块测试通过 -添加进程状态检测 -添加硬件状态检测 -脚本添加单模块编译功能 -模块代码优化
11 | Dreamview | V1.1 | 功能描述：提供可视化操作界面 | 无 | 修复以下问题： 1.员工停车场部分弯道处第一个车位routing线不对； 2.APP选择车位点击召车，routing线不对，需适配
初审
终审

## PC-SW-V1.1.331
江铃汽车股份有限公司-智能网联研究院-智驾预研科 JIANGLING MOTORS CO.,LTD.-Autonomous Driving Advance Develop Section
项目/Project |  | AVP自研项目
文件名/File Name |  | PC软件释放报告
文件释放日期/Release Date |  | 2022.3.31
集成软件释放版本号 |  | PC-SW-V1.1.331
变更记录/Change Log
| 修改日期/Date | 变更内容/Content | 作者/Authors
| 2022-03-31 | 控制模块：已知存在的问题， 软件变更点，软件版本号 | 时乐泉&张超
| 2022-03-31 | 规划模块: 软件版本号,该版本软件已知存在的问题,软件变更点 | 雷耀&陈嘉先
| 2022-03-31 | 无 | 张瑞雪
| 2022-03-31 | DV模块: 软件变更点 | 雷耀
| 2022-03-31 | 地图模块：地图文件变更 | 顾祖飞
| 2022-03-31 | canbus模块：软件变更点 | 顾祖飞
No. | 软件模块 | 软件版本号 | 实现功能描述 | 该版本软件已知存在的问题 | 软件变更点(同PC-SW-V1.0.0版本对比) | 责任人
1 | 感知模块 | PV1.1.2 | a)前视摄像机障碍物检测。检测类别：CAR、PEDESTRIAN、BUS；检测范围：摄像机视野范围内，中心位置在本车前方<20m，左右<4米内的障碍物； 前视摄像机障碍物位置检测。检测范围：本车前方平行或垂直于本车的障碍物，不包括：与本车成其他夹角的障碍物。 障碍物检测可视化。 b) 超声波车位检测。无法将车位内障碍物距离本车过远的车位识别为无效。 c) 车位线检测。检测车位线并实时显示检测结果。 d)环视障碍物检测。检测右侧鱼眼摄像机正对的障碍物，检测类别：CAR、PEDESTRIAN。 | 启动时可能出现初始化失败问题 | 无
2 | 感知模块 -车位有效性检测 | CV0.1.0 | 功能描述: 完成地图车位有效性检测和可泊车区域车位提供,输出地图范围内有效车位。 | 1.如果只采用超声波信息, 对车位内小车无法进行有效识别，加入环视障碍物检测可解决该问题，但环视节点目前不稳定会挂掉。 2. 检测情况以地图为准(非实际车位线) 3. 起步姿态会影响检测效果(只采用右后rrs一颗超声波雷达) | base版本
3 | 规划模块 | CV1.2.1 | 1. 固定车位泊车功能 -员工停车场车棚附近车位不能泊入 2.流动车位泊车功能 -进弯路口检测到弯道车位有效时, 如果车辆依然进行直行, 则不能正常泊入 3.召唤功能 -车位外召唤需要在车道内且行向与车道一致 -车位内召唤召唤点最好选择车辆10米之外的点, 不然会绕圈 4.弯道起步功能 -弯道起步时，OSQP求解器的约束条件容易不满足，导致起步失败 | 1 全模块开启时, 泊车会出现最后一段轨迹规划时间过长约30s(偶发问题) 2 起步速度不稳 3.在员工停车场车辆有时会在转弯的过程中停止, 以及有时会在转弯时跟不上规划的路线 4.流动泊车，当车辆反方向停在车道上，不能正确执行循环查找车位路线 在广场循环查找车位模式下，假如当前车辆不在广场，或者在不能从车辆右方找到车位的车道上时，不能执行循环查找车位路线 5.员工停车场有极个别车位会泊入失败 6.水平车位边界与道路中心线距离应不小于2.5m, 距离太近可能无法泊入 7. 水平车位有时会出现6段泊入, 且泊入失败的情况 8. 有一种情况下会出现不能泊出情况: 车辆不压左上角点, 但压左下角点 9.当车辆反方向停在车道上，routing和planning轨迹线，但DV的start auto按钮是灰色的； 10.广场停车场+员工停车场循环查找车位时，若车辆停在员工停车场的断头路上时，不能执行循环查找车位的功能； 11.弯道上起步时，输入给OSQP求解器的参数，例如：横向距离（x_bound）、横向距离的导数（dx_bound）、曲率（ddx_bound）、曲率变化率（dddx_bound）等，如果不能满足约束条件导致求解失败时，弯道处不能起步； 12.弯道上起步时，若Routing模块给出的routing路径有交叉，且车辆处于交叉点附近时，可能不能起步； 13.车辆起步时，终点应选择在Lane的中心线附近，选太远Routing模块会找不到终点附近的Lane，导致起步失败。 | 1. 新增水平, 倾斜车位类型泊入 2. 修复泊出时遇到障碍物会退出自动驾驶的BUG 3. 修复有时错误执行或不执行一段泊车的BUG 4.新增弯道起步功能 5.优化广场停车位+员工停车场停车位循环查找车位功能 6.修改广场停车位+员工停车场停车位循环查找车位路线
4 | 控制模块 | CV2.4.0 | 功能支持： 1.泊车功能 -三段式泊车无干扰场景下,泊车左右偏差小于±0.15m,航向偏差设置为-0.01-0.025rad（稍微左偏可以在实际车位中更正）； -三段式泊车过程逼停场景下，如果在轨迹当中逼停，则无明显影响;若在每段终点0.3×0.3的区域内逼停，则会导致停偏停歪； -一段式泊车逼停无影响 2行车功能 -支持广场停车场至员工停车场全场景行车 -遍历场景员工停车场部分弯道无法通过 3停障功能 -支持行车前视停障，泊车USS停障； 4体感 -刹车体感优化，正常行车泊车体感优化，USS停障体感不佳，暂无法优化（与TTE ab点泊车策略一致，检测到障碍物后目标距离和速度发0） 5暂停继续功能 -全场景支持DV暂停继续 6具备终点姿态方向盘回正归零功能(-10,10)度 | 软件状态： 1-代码规范性存在一些已知问题 2-泊车过程中，如果接近每一段终点被逼停（终点范围0.3m*0.3m），则会导致未到planning规划终点而触发下一段轨迹，从而导致车辆位姿不正； 3-寻找车位功能找到车位后车辆偶发性急刹，planning规划的距离存在突降时（突降到小于1的值），控制停不准； 4-优化泊车控制，控制泊车航向尽量左偏1-2度（DV显示左偏一点），在实际车位内航向更准确。 5-终点归零方向盘转速较慢，如果相差较多需要等待1-2s 6-短距召车到终点会有急刹车现象（规划发的距离有突降） | 1、为优化刹车，在距终点60cm时由控制模块根据轮速传感器更新刹车距离，目标速度恒定为0.3m/s； 2、速度控制回路中的加速度反馈参数只在车速>1.7m/s时有效，使车辆起步时的目标速度值更加稳定； 3、更新车到终点的判定逻辑。 4、优化泊车控制预瞄点参数，从150放大到180，优化部分车位车航向右偏问题
5 | 定位模块 | LV0.1.1 | -功能描述：在差分状态下提供实时准确的车辆的位姿。 -在差分状态下能够提供厘米级精度，10km/s的车速下能够保证10cm的精度 | 无 | 无变化
6 | 地图模块 | MV0.1.1 | -功能描述：地图模块解析apollo格式的地图，给其他功能模块提供地图元素 -领导停车位保证20cm的偏差 -员工停车位较多校验困难，目前偏差较大 -现在地图文件使用XNParkingV1.2 | 无 | 无变化
7 | APP软件 | V1.1 | -功能描述：自动驾驶手机APP，主要通过与DV后端数据交互，支持远程发送召泊车指令给AVP车辆，实现远程召泊车功能。 | -目前能稳定实现远程召车/泊车、暂停/继续、流动泊车功能 -当前APP可能会有延时现象（对手机性能要求较高） -开始召唤/开始泊车功能不允许双击，应等待APP响应，以免发送错误的点和车位给DV -选择地图上的车位，有时会出现选中点的情况，所以选车位泊车的时候应进行确认 -在DV上点击召泊车，泊车结束时APP上不能成功弹窗 | 无变化
8 | canbus模块 | CV0.1.2 | -功能描述：适配不同车辆的线控底盘，保证稳定的底盘数据传输 -目前在外挂VCU作为转发器的情况下能够保证控制指令和底盘信号稳定传输 -目前可以适配CX756的apa接口 | 无 | 修复在退出自动驾驶换不了档的问题
9 | 环视系统驱动模块 | RV1.0 | -功能描述：接收和解码环视系统发送的RTSP视频流数据 | 无 | 无变化
10 | 系统集成 | V1.2.23 | - 功能描述：环境集成镜像发布；功能脚本包含模块运行脚本、编译打包脚本、录制脚本等；调测工具包含数据统计显示、动力学标定工具、传感器标定工具等 | 无 | 无变化
11 | Dreamview | V1.1 | 功能描述：提供可视化操作界面 | 无 | 指定弯道上车位泊入时, routing线会优先选择左拐路线(没有直行道时)
初审
终审

## MDC-SW-V1.0.331
江铃汽车股份有限公司-智能网联研究院-智驾预研科 JIANGLING MOTORS CO.,LTD.-Autonomous Driving Advance Develop Section
项目/Project |  | AVP自研项目
文件名/File Name |  | MDC软件释放报告
文件释放日期/Release Date |  | 2022.3.31
集成软件释放版本号 |  | MDC-SW V1.0.331
变更记录/Change Log
| 修改日期/Date | 变更内容/Content | 作者/Authors
| 2022-03-31 | 软件版本号、软件变更点 | 张超&时乐泉
| 2022-03-31 | 规划模块: 软件版本号, 软件变更点 | 雷耀
| 2022-03-31 | 感知模块：无 | 张瑞雪
| 2022-03-31 | 系统集成：软件变更点、软件版本号更新 | 李煜
| 2022-03-31 | canbus模块：软件变更点 | 顾祖飞
| 2022-03-31 | 地图模块：地图文件变更 | 顾祖飞
| 2022-03-31 | DV模块： | 张超
No. | 软件模块 | 软件版本号 | 实现功能描述 | 该版本软件已知存在的问题 | 软件变更点（同MDC-SW-V1.0.0版本对比） | 责任人
1 | 感知模块 | PV0.3 | 前视摄像机障碍物检测。检测类别：VEHICLE、PEDESTRIAN、UNKNOW； | 无 | 无
2 | 感知模块 -车位有效性检测 | CV0.1.0 | 不支持 | 不支持 | base版本
3 | 规划模块 | CV1.0.4 | 1. 行车功能 停障 2. 固定车位泊车功能 3. 泊出功能 | 1. 弯道停障会出现不稳定的情况 2. 员工停车场部分弯道口车位易停偏 3. 员工停车场极个别车位会泊车失败 4. 最后一段泊车轨迹计算时间过长(偶发) | 1. 修复泊出时遇到障碍物会退出自动驾驶的BUG 2. 修复障碍物停障时必出现异常轨迹且闪烁一下的情况
4 | 控制模块 | MCV1.2 | 功能支持： 1-支持全场景行车控制，行车过U形弯方向盘存在轻微抖动 2-支持广场停车场&员工停车场泊车控制，广场停车位泊车效果更稳定，员工停车位部分车位姿态不正 ---广场车位（横向正负0.15m，航向正负2度） ---员工车位（横向正负0.25m，航向正负3度） 3-支持泊出控制 4-支持暂停/继续 5-支持终点方向盘姿态归零（-10deg，10deg） 6-不支持一段式泊车轨迹 7-不支持USS停障 8-刹车体感偶发性存在急刹 | 1-行车U形弯存在方向盘轻微抖动，体感影响度低 2-偶发性急刹 3-员工停车位路口车位（6段式泊车轨迹）泊入姿态不正 | 1-修改了行泊车的刹车逻辑，刹车逻辑同PC版本一致，同时对一些参数做了适应性调整 2-修改泊车控制参数，适配广场停车场和员工停车场 3-将一些必要变量写入gflags
5 | 定位模块 | LV0.1 | -功能描述：在差分状态下提供实时准确的车辆的位姿。 -在差分状态下能够提供厘米级精度， | 待确定 | base版本
6 | 地图模块 | MV0.1 | -功能描述：地图模块解析apollo格式的地图，给其他功能模块提供地图元素 -领导停车位保证20cm的偏差 -员工停车位较多校验困难目前偏差较大 -现在地图文件使用XNParkingV1.2 | 待确定 | base版本
7 | APP软件 | V1.0 | -功能描述：暂未开发此模块 | 无 | 无
8 | canbus模块 | CV0.1.2 | -功能描述：适配不同车辆的线控底盘，保证稳定的底盘数据传输 -目前可以适配CX756的apa接口 | MDC的cpu和内存占用过高，可能会导致canbus掉帧导致底盘退出自动驾驶 | 修复在退出自动驾驶换不了档的问题
9 | 环视系统驱动模块 | RV0.1 | -功能描述：暂未开发此模块 | 待确定 | base版本
10 | 系统集成 | 1.3.10 | - 功能描述：符合Autosar Ap标准，通讯使用Autosar Ap CM模块；功能脚本包含模块运行脚本、编译打包脚本、Autosar数据格式转换脚本等；工具包含mini传输工具、teleop工具等 | 无 | - 添加跨芯片启动程序脚本，可在host上启动mini的感知模块，DV页面同步添加 - 添加nas落盘功能 - mini端优化镜像发布，默认开启ssh权限，并添加host端密钥
11 | Dreamview | V1.1 | 功能描述：提供可视化操作界面 | 无 | 无变化
初审
终审

## PC-SW-V1.1.511
江铃汽车股份有限公司-智能网联研究院-智驾预研科 JIANGLING MOTORS CO.,LTD.-Autonomous Driving Advance Develop Section
项目/Project |  | AVP自研项目
文件名/File Name |  | PC软件释放报告
文件释放日期/Release Date |  | 2022.5.11
集成软件释放版本号 |  | PC-SW-V1.1.511
变更记录/Change Log
| 修改日期/Date | 变更内容/Content | 作者/Authors
| 2022-05-11 | 控制模块：已知存在的问题， 软件变更点，软件版本号 | 时乐泉&张超
| 2022-05-11 | 规划模块: 软件版本号,软件变更点 | 雷耀&陈嘉先
| 2022//5//11 | 系统集成：软件版本号，软件变更点 | 李煜
| 2022//5//11 | Dreamview：软件版本号，软件变更点 | 李煜
| 2022//5//12 | 车位有效性：软件版本号、实现功能、已知存在的问题、软件变更点 | 周志芬
No. | 软件模块 | 软件版本号（commit号） | 实现功能描述 | 该版本软件已知存在的问题 | 软件变更点(同PC-SW-V1.0.0版本对比) | 责任人
1 | 感知模块 | PV1.1.2 | a)前视摄像机障碍物检测。检测类别：CAR、PEDESTRIAN、BUS；检测范围：摄像机视野范围内，中心位置在本车前方<20m，左右<4米内的障碍物； 前视摄像机障碍物位置检测。检测范围：本车前方平行或垂直于本车的障碍物，不包括：与本车成其他夹角的障碍物。 障碍物检测可视化。 b) 超声波车位检测。无法将车位内障碍物距离本车过远的车位识别为无效。 c) 车位线检测。检测车位线并实时显示检测结果。 d)环视障碍物检测。检测右侧鱼眼摄像机正对的障碍物，检测类别：CAR、PEDESTRIAN。 | 启动时可能出现初始化失败问题 | 无
2 | 感知模块 -车位有效性检测 | CV0.1.0(98cce5c2d9451​) | 支持垂直库位和平行库位的有效性检测（基于纯视觉）。 支持地图车位有效性检测和可泊车区域车位提供,输出地图范围内有效车位。 | 1. 不支持斜向库位的有效性检测 2. 库位模型泛化能力待提高：例如大晴天（强光照下）的阴影处库位识别能力弱 3. 环视拼接存在偏差，导致最终转换得到的库位坐标有偏差 4. 停入的库位可能不是最近的有效库位，处理逻辑待优化 | 新增支持垂直库位和平行库位的有效性检测（基于纯视觉）。
3 | 规划模块 | CV1.2.2（分支：jchen_shortSummon，commit号：ecb28e3caae3733e2d）（分支：all_parking_planning） | 1. 固定车位泊车功能 -员工停车场车棚附近车位不能泊入 2.流动车位泊车功能 -进弯路口检测到弯道车位有效时, 如果车辆依然进行直行, 则不能正常泊入 3.召唤功能 -车位外召唤需要在车道内且行向与车道一致 -车位内召唤召唤点最好选择车辆10米之外的点, 不然会绕圈 4.弯道起步功能 -弯道起步时，OSQP求解器的约束条件容易不满足，导致起步失败 | 1 全模块开启时, 泊车会出现最后一段轨迹规划时间过长约30s(偶发问题) 2 起步速度不稳 3.在员工停车场车辆有时会在转弯的过程中停止, 以及有时会在转弯时跟不上规划的路线 4.流动泊车，当车辆反方向停在车道上，不能正确执行循环查找车位路线 在广场循环查找车位模式下，假如当前车辆不在广场，或者在不能从车辆右方找到车位的车道上时，不能执行循环查找车位路线 5.员工停车场有极个别车位会泊入失败 6.水平车位边界与道路中心线距离应不小于2.5m, 距离太近可能无法泊入 7. 水平车位有时会出现6段泊入, 且泊入失败的情况 8. 有一种情况下会出现不能泊出情况: 车辆不压左上角点, 但压左下角点 9.当车辆反方向停在车道上，routing和planning轨迹线，但DV的start auto按钮是灰色的； 10.广场停车场+员工停车场循环查找车位时，若车辆停在员工停车场的断头路上时，不能执行循环查找车位的功能； 11.弯道上起步时，输入给OSQP求解器的参数，例如：横向距离（x_bound）、横向距离的导数（dx_bound）、曲率（ddx_bound）、曲率变化率（dddx_bound）等，如果不能满足约束条件导致求解失败时，弯道处不能起步； 12.弯道上起步时，若Routing模块给出的routing路径有交叉，且车辆处于交叉点附近时，可能不能起步； 13.车辆起步时，终点应选择在Lane的中心线附近，选太远Routing模块会找不到终点附近的Lane，导致起步失败。 | 车位内召唤不再要求召唤点必须选择在车辆10米以外，10米以内选点泊出不会绕圈。
4 | 控制模块 | CV2.5.0 | 功能支持： 1.泊车功能 -三段式泊车无干扰场景下,泊车左右偏差小于±0.15m,航向偏差设置为-0.01-0.025rad（稍微左偏可以在实际车位中更正）； -三段式泊车过程逼停场景下，如果在轨迹当中逼停，则无明显影响;若在每段终点0.3×0.3的区域内逼停，则会导致停偏停歪； -一段式泊车逼停无影响 2行车功能 -支持广场停车场至员工停车场全场景行车 -遍历场景员工停车场部分弯道无法通过 3停障功能 -支持行车前视停障，泊车USS停障； 4体感 -刹车体感优化，正常行车泊车体感优化，USS停障体感不佳，暂无法优化（与TTE ab点泊车策略一致，检测到障碍物后目标距离和速度发0） 5暂停继续功能 -全场景支持DV暂停继续 6具备终点姿态方向盘回正归零功能(-10,10)度 | 软件状态： 1-代码规范性存在一些已知问题 2-泊车过程中，如果接近每一段终点被逼停（终点范围0.3m*0.3m），则会导致未到planning规划终点而触发下一段轨迹，从而导致车辆位姿不正； 3-寻找车位功能找到车位后车辆偶发性急刹，planning规划的距离存在突降时（突降到小于1的值），控制停不准； 4-优化泊车控制，控制泊车航向尽量左偏1-2度（DV显示左偏一点），在实际车位内航向更准确。 5-终点归零方向盘转速较慢，如果相差较多需要等待1-2s 6-短距召车到终点会有急刹车现象（规划发的距离有突降） | 1、修改纵向起步速度； 2、目标速度采用四段式 3、 添加车到车位消息类型
5 | 定位模块 | LV0.1.1 | -功能描述：在差分状态下提供实时准确的车辆的位姿。 -在差分状态下能够提供厘米级精度，10km/s的车速下能够保证10cm的精度 | 无 | 无
6 | 地图模块 | MV0.1.1 | -功能描述：地图模块解析apollo格式的地图，给其他功能模块提供地图元素 -领导停车位保证20cm的偏差 -员工停车位较多校验困难，目前偏差较大 -现在地图文件使用XNParkingV1.2 | 无 | 无
7 | APP软件 | V1.1 | -功能描述：自动驾驶手机APP，主要通过与DV后端数据交互，支持远程发送召泊车指令给AVP车辆，实现远程召泊车功能。 | -目前能稳定实现远程召车/泊车、暂停/继续、流动泊车功能 -当前APP可能会有延时现象（对手机性能要求较高） -开始召唤/开始泊车功能不允许双击，应等待APP响应，以免发送错误的点和车位给DV -选择地图上的车位，有时会出现选中点的情况，所以选车位泊车的时候应进行确认 -在DV上点击召泊车，泊车结束时APP上不能成功弹窗 | 无
8 | canbus模块 | CV0.1.2 | -功能描述：适配不同车辆的线控底盘，保证稳定的底盘数据传输 -目前在外挂VCU作为转发器的情况下能够保证控制指令和底盘信号稳定传输 -目前可以适配CX756的apa接口 | 无 | 无
9 | 环视系统驱动模块 | RV1.0 | -功能描述：接收和解码环视系统发送的RTSP视频流数据 | 无 | 无
10 | 系统集成 | V1.5.11（c4cd4b92b0e6e） | - 功能描述：环境集成镜像发布；功能脚本包含模块运行脚本、编译打包脚本、录制脚本等；调测工具包含数据统计显示、动力学标定工具、传感器标定工具等 | 无 | 1. 添加1.2版本地图至GIT仓库 2. GIT仓库忽略部分软链接
11 | Dreamview | V1.2.51（perception分支） | 功能描述：提供可视化操作界面 | 无 | 1. DV按钮优化，去掉不需要的模块开关，添加新的硬件监控 2. 适配新的感知算法
初审
终审

## MDC-SW-V1.1.511
江铃汽车股份有限公司-智能网联研究院-智驾预研科 JIANGLING MOTORS CO.,LTD.-Autonomous Driving Advance Develop Section
项目/Project |  | AVP自研项目
文件名/File Name |  | MDC软件释放报告
文件释放日期/Release Date |  | 2022.5.11
集成软件释放版本号 |  | MDC-SW V1.1.511
变更记录/Change Log
| 修改日期/Date | 变更内容/Content | 作者/Authors
| 2022//5//11 | 规划模块: 软件版本号,软件变更点 | 雷耀&陈嘉先
| 2022//5//11 | 控制模块：软件变更点 | 时乐泉&张超
| 2022//5//11 | 地图：软件名变更点 | 顾祖飞
| 2022//5//11 | 系统集成：软件版本号、软件变更点 | 李煜
| 2022//5//11 | Dreamview：软件变更点 | 李煜
No. | 软件模块 | 软件版本号（commit号） | 实现功能描述 | 该版本软件已知存在的问题 | 软件变更点（同MDC-SW-V1.0.0版本对比） | 责任人
1 | 感知模块 | PV0.3 | 前视摄像机障碍物检测。检测类别：VEHICLE、PEDESTRIAN、UNKNOW； | 无 | 无
2 | 感知模块 -车位有效性检测 | CV0.1.0 | 不支持 | 不支持 | base版本
3 | 规划模块 | CV1.0.4 | 1. 行车功能 停障 2. 固定车位泊车功能 3. 泊出功能 | 1. 弯道停障会出现不稳定的情况 2. 员工停车场部分弯道口车位易停偏 3. 员工停车场极个别车位会泊车失败 4. 最后一段泊车轨迹计算时间过长(偶发) | 1. 更新车位到车位功能 2. 适配水平车位和斜列车位泊入泊出功能 3. BUG修复
4 | 控制模块 | MCV1.2 | 功能支持： 1-支持全场景行车控制，行车过U形弯方向盘存在轻微抖动 2-支持广场停车场&员工停车场泊车控制，广场停车位泊车效果更稳定，员工停车位部分车位姿态不正 ---广场车位（横向正负0.15m，航向正负2度） ---员工车位（横向正负0.25m，航向正负3度） 3-支持泊出控制 4-支持暂停/继续 5-支持终点方向盘姿态归零（-10deg，10deg） 6-不支持一段式泊车轨迹 7-不支持USS停障 8-刹车体感偶发性存在急刹 | 1-行车U形弯存在方向盘轻微抖动，体感影响度低 2-偶发性急刹 3-员工停车位路口车位（6段式泊车轨迹）泊入姿态不正 | 1. 添加车到车位消息类型
5 | 定位模块 | LV0.1 | -功能描述：在差分状态下提供实时准确的车辆的位姿。 -在差分状态下能够提供厘米级精度， | 待确定
6 | 地图模块 | MV0.1.1 | -功能描述：地图模块解析apollo格式的地图，给其他功能模块提供地图元素 -领导停车位保证20cm的偏差 -员工停车位较多校验困难目前偏差较大 -现在地图文件使用XNParkingV1.2 | 待确定 | 1. 更新地图到1.2版本，添加水平及斜列车位
7 | APP软件 | V1.0 | -功能描述：暂未开发此模块 | 无 | 无
8 | canbus模块 | CV0.1.2 | -功能描述：适配不同车辆的线控底盘，保证稳定的底盘数据传输 -目前可以适配CX756的apa接口 | MDC的cpu和内存占用过高，可能会导致canbus掉帧导致底盘退出自动驾驶 | 无
9 | 环视系统驱动模块 | RV0.1 | -功能描述：暂未开发此模块 | 待确定 | 无
10 | 系统集成 | 1.3.10 | - 功能描述：符合Autosar Ap标准，通讯使用Autosar Ap CM模块；功能脚本包含模块运行脚本、编译打包脚本、Autosar数据格式转换脚本等；工具包含mini传输工具、teleop工具等 | 无 | 1. 编译脚本优化 2. GIT仓库忽略部分软链接
11 | Dreamview | V1.1 | 功能描述：提供可视化操作界面 | 无 | 1. 适配planning车位到车位功能
初审
终审

## PC-SW-V1.2.527
江铃汽车股份有限公司-智能网联研究院-智驾预研科 JIANGLING MOTORS CO.,LTD.-Autonomous Driving Advance Develop Section
项目/Project |  | AVP自研项目
文件名/File Name |  | PC软件释放报告
文件释放日期/Release Date |  | 2022.5.27
集成软件释放版本号 |  | PC-SW-V1.2.527
变更记录/Change Log
| 修改日期/Date | 变更内容/Content | 作者/Authors
| 2022-05-27 | 系统集成：软件版本号、软件变更点 | 李煜
| 2022-05-27 | 感知：软件版本号、软件变更点 | 周志芬
| 2022-05-27 | 规划：软件版本号、软件变更点 | 陈嘉先/雷耀
| 2022-05-28 | 控制：软件版本号，软件变更点，当前版本存在的问题 | 张超/时乐泉
No. | 软件模块 | 软件版本号（commit号） | 实现功能描述 | 该版本软件已知存在的问题 | 软件变更点(同PC-SW-V1.1.511版本对比) | 责任人
1 | 感知模块 | PV1.1.2 | a)前视摄像机障碍物检测。检测类别：CAR、PEDESTRIAN、BUS；检测范围：摄像机视野范围内，中心位置在本车前方<20m，左右<4米内的障碍物； 前视摄像机障碍物位置检测。检测范围：本车前方平行或垂直于本车的障碍物，不包括：与本车成其他夹角的障碍物。 障碍物检测可视化。 b) 超声波车位检测。无法将车位内障碍物距离本车过远的车位识别为无效。 c) 车位线检测。检测车位线并实时显示检测结果。 d)环视障碍物检测。检测右侧鱼眼摄像机正对的障碍物，检测类别：CAR、PEDESTRIAN。 | 启动时可能出现初始化失败问题 | 无
2 | 感知模块 -车位有效性检测 | CV0.1.1 | 支持垂直库位和平行库位的有效性检测（基于纯视觉）。 支持地图车位有效性检测和可泊车区域车位提供,输出地图范围内有效车位。 | 1. 感知模型不支持斜向库位的有效性检测 2. 库位模型泛化能力待提高：例如大晴天（强光照下）的阴影处库位和下雨后地面有干有湿的库位识别能力弱。 3. 环视拼接存在偏差，导致最终转换得到的库位坐标有偏差 | 1.修复平行和斜向库位的有效性检测问题； 2.优化感知库位识别后处理算法； 3.配合planning修改PadMessage算法。
3 | 规划模块 | CV1.2.3（分支：jchen_shortSummon，commit号：ecb28e3caae3733e2d）（分支：all_parking_planning） | 1. 固定车位泊车功能 -员工停车场车棚附近车位不能泊入 2.流动车位泊车功能 -进弯路口检测到弯道车位有效时, 如果车辆依然进行直行, 则不能正常泊入 3.召唤功能 -车位外召唤需要在车道内且行向与车道一致 -车位内召唤召唤点最好选择车辆10米之外的点, 不然会绕圈 4.弯道起步功能 -弯道起步时，OSQP求解器的约束条件容易不满足，导致起步失败 | 无 | 1.control::PadMessage Proto中规划要用到的成员移到了planning::PadMessage Proto中； 2.新增PlanningPad topic用于planning接收DV的PadMessage消息； 3.修复泊出时车辆会走一小段然后报Mission Success的bug。
4 | 控制模块 | CV2.5.2 | 功能支持： 1.泊车功能 -三段式泊车无干扰场景下,泊车左右偏差小于±0.15m,航向偏差设置为-0.01-0.025rad（稍微左偏可以在实际车位中更正）； -三段式泊车过程逼停场景下，如果在轨迹当中逼停，则无明显影响;若在每段终点0.3×0.3的区域内逼停，则会导致停偏停歪； -一段式泊车逼停无影响 2行车功能 -支持广场停车场至员工停车场全场景行车 -遍历场景员工停车场部分弯道无法通过 3停障功能 -支持行车前视停障，泊车USS停障； 4体感 -刹车体感优化，正常行车泊车体感优化，USS停障体感不佳，暂无法优化（与TTE ab点泊车策略一致，检测到障碍物后目标距离和速度发0） 5暂停继续功能 -全场景支持DV暂停继续 6具备终点姿态方向盘回正归零功能(-10,10)度 | 多段式泊车垂直车位有概率泊入不正 | 1-控制适配规划新增的水平车位类型，纵向控制中适配水平泊车工况下轮速传感器介入条件。
5 | 定位模块 | LV0.1.1 | -功能描述：在差分状态下提供实时准确的车辆的位姿。 -在差分状态下能够提供厘米级精度，10km/s的车速下能够保证10cm的精度 | 无 | 无
6 | 地图模块 | MV0.1.1 | -功能描述：地图模块解析apollo格式的地图，给其他功能模块提供地图元素 -领导停车位保证20cm的偏差 -员工停车位较多校验困难，目前偏差较大 -现在地图文件使用XNParkingV1.2 | 无 | 无
7 | APP软件 | V1.1 | -功能描述：自动驾驶手机APP，主要通过与DV后端数据交互，支持远程发送召泊车指令给AVP车辆，实现远程召泊车功能。 | -目前能稳定实现远程召车/泊车、暂停/继续、流动泊车功能 -当前APP可能会有延时现象（对手机性能要求较高） -开始召唤/开始泊车功能不允许双击，应等待APP响应，以免发送错误的点和车位给DV -选择地图上的车位，有时会出现选中点的情况，所以选车位泊车的时候应进行确认 -在DV上点击召泊车，泊车结束时APP上不能成功弹窗 | 无
8 | canbus模块 | CV0.1.2 | -功能描述：适配不同车辆的线控底盘，保证稳定的底盘数据传输 -目前在外挂VCU作为转发器的情况下能够保证控制指令和底盘信号稳定传输 -目前可以适配CX756的apa接口 | 无 | 无
9 | 环视系统驱动模块 | RV1.0 | -功能描述：接收和解码环视系统发送的RTSP视频流数据 | 无 | 无
10 | 系统集成 | V1.5.27（78646d2320） | - 功能描述：环境集成镜像发布；功能脚本包含模块运行脚本、编译打包脚本、录制脚本等；调测工具包含数据统计显示、动力学标定工具、传感器标定工具等 | 无 | 修改monitor仅监控当前用户的进程，启动脚本stop命令仅关闭当前用户的进程 添加gpu温度监控脚本
11 | Dreamview | V1.2.51（perception分支） | 功能描述：提供可视化操作界面 | 无 | 无
初审
终审

## MDC-SW-V1.2.527
江铃汽车股份有限公司-智能网联研究院-智驾预研科 JIANGLING MOTORS CO.,LTD.-Autonomous Driving Advance Develop Section
项目/Project |  | AVP自研项目
文件名/File Name |  | MDC软件释放报告
文件释放日期/Release Date |  | 2022.5.27
集成软件释放版本号 |  | MDC-SW V1.2.527
变更记录/Change Log
| 修改日期/Date | 变更内容/Content | 作者/Authors
| 2022-06-06 | 感知：软件变更点 | 张瑞雪
| 2022-05-27 | 规划：软件变更点 | 陈嘉先/雷耀
| 2022-05-28 | 控制：软件变更点，当前版本存在的问题 | 张超/时乐泉
| 2022-06-01 | Dreamview：软件变更点 | 李煜
No. | 软件模块 | 软件版本号（commit号） | 实现功能描述 | 该版本软件已知存在的问题 | 软件变更点（同MDC-SW-V1.1.511版本对比） | 责任人
1 | 感知模块 | PV0.3 | 前视摄像机障碍物检测。检测类别：VEHICLE、PEDESTRIAN、UNKNOW； | 无 | 更新标定参数
2 | 感知模块 -车位有效性检测 | CV0.1.0 | 不支持 | 不支持 | base版本
3 | 规划模块 | CV1.0.4 | 1. 行车功能 停障 2. 固定车位泊车功能 3. 泊出功能 | 无 | 1.control::PadMessage Proto中规划要用到的成员移到了planning::PadMessage Proto中； 2.新增PlanningPad topic用于planning接收DV的PadMessage消息； 3.修复泊出时车辆会走一小段然后报Mission Success的bug。
4 | 控制模块 | MCV1.2 | 功能支持： 1-支持全场景行车控制，行车过U形弯方向盘存在轻微抖动 2-支持广场停车场&员工停车场泊车控制，广场停车位泊车效果更稳定，员工停车位部分车位姿态不正 ---广场车位（横向正负0.15m，航向正负2度） ---员工车位（横向正负0.25m，航向正负3度） 3-支持泊出控制 4-支持暂停/继续 5-支持终点方向盘姿态归零（-10deg，10deg） 6-不支持一段式泊车轨迹 7-不支持USS停障 8-刹车体感偶发性存在急刹 | 多段式泊车垂直车位有概率泊入不正 | 1-控制适配规划新增的水平车位类型，纵向控制中适配水平泊车工况下轮速传感器介入条件。
5 | 定位模块 | LV0.1 | -功能描述：在差分状态下提供实时准确的车辆的位姿。 -在差分状态下能够提供厘米级精度， | 无 | 无
6 | 地图模块 | MV0.1.1 | -功能描述：地图模块解析apollo格式的地图，给其他功能模块提供地图元素 -领导停车位保证20cm的偏差 -员工停车位较多校验困难目前偏差较大 -现在地图文件使用XNParkingV1.2 | 无 | 无
7 | APP软件 | V1.0 | -功能描述：暂未开发此模块 | 无 | 无
8 | canbus模块 | CV0.1.2 | -功能描述：适配不同车辆的线控底盘，保证稳定的底盘数据传输 -目前可以适配CX756的apa接口 | 无 | 无
9 | 环视系统驱动模块 | RV0.1 | -功能描述：暂未开发此模块 | 无 | 无
10 | 系统集成 | 1.3.10 | - 功能描述：符合Autosar Ap标准，通讯使用Autosar Ap CM模块；功能脚本包含模块运行脚本、编译打包脚本、Autosar数据格式转换脚本等；工具包含mini传输工具、teleop工具等 | 无 | 无
11 | Dreamview | V1.1 | 功能描述：提供可视化操作界面 | 无 | 适配planning代码消息
初审
终审

## PC-SW-V1.2.623
江铃汽车股份有限公司-智能网联研究院-智驾预研科 JIANGLING MOTORS CO.,LTD.-Autonomous Driving Advance Develop Section
项目/Project |  | AVP自研项目
文件名/File Name |  | PC软件释放报告
文件释放日期/Release Date |  | 2022.6.23
集成软件释放版本号 |  | PC-SW-V1.2.623
变更记录/Change Log
| 修改日期/Date | 变更内容/Content | 作者/Authors
| 2022-06-22 | 感知：软件变更点 | 周志芬
| 2022-06-22 | 控制： 1-软件版本号变更 2-该版本已知存在的问题描述变更 3-软件变更点描述变更点变更 4-实现功能描述变更 | 时乐泉&张超
| 2022-06-22 | 规划： 1-软件版本号变更 2-实现功能描述 3-该版本软件一致存在的问题 4-软件变更点 | 陈嘉先&雷耀
| 2022//6//22 | 集成：软件版本号，软件变更点 | 李煜
No. | 软件模块 | 软件版本号（commit号） | 实现功能描述 | 该版本软件已知存在的问题 | 软件变更点(同PC-SW-V1.2.527版本对比) | 责任人
1 | 感知模块 | PV1.1.2 | a)前视摄像机障碍物检测。检测类别：CAR、PEDESTRIAN、BUS；检测范围：摄像机视野范围内，中心位置在本车前方<20m，左右<4米内的障碍物； 前视摄像机障碍物位置检测。检测范围：本车前方平行或垂直于本车的障碍物，不包括：与本车成其他夹角的障碍物。 障碍物检测可视化。 b) 超声波车位检测。无法将车位内障碍物距离本车过远的车位识别为无效。 c) 车位线检测。检测车位线并实时显示检测结果。 d)环视障碍物检测。检测右侧鱼眼摄像机正对的障碍物，检测类别：CAR、PEDESTRIAN。 | 启动时可能出现初始化失败问题 | 无
2 | 感知模块 -车位有效性检测 | CV0.1.1 | 支持垂直库位和平行库位的有效性检测（基于纯视觉）。 支持地图车位有效性检测和可泊车区域车位提供,输出地图范围内有效车位。 | 1. 感知模型不支持斜向库位的有效性检测 2. 库位模型泛化能力待提高：例如大晴天（强光照下）的阴影处库位和下雨后地面有干有湿的库位识别能力弱。 3. 环视拼接存在偏差，导致最终转换得到的库位坐标有偏差 | 变更点： [slotcheck_process_subnode.cc] 修复问题：.当雷达漏检无效库位，同时环视在车辆驶过库位后才识别到库位里的障碍物，则会将原本的无效库位识别成有效库位。 解决方案： 发出有效库位前再进行一次环视障碍物的库位有效性判断。
3 | 规划模块 | CV1.2.4 [分支：jchen_shortSummon commit号：b5079d617e792] | 1. 固定车位泊车功能 -员工停车场车棚附近车位不能泊入 2.流动车位泊车功能 -进弯路口检测到弯道车位有效时, 如果车辆依然进行直行, 则不能正常泊入 3.召唤功能 -车位外召唤需要在车道内且行向与车道一致 4.弯道起步功能 -弯道起步时，OSQP求解器的约束条件容易不满足，导致起步失败 5.泊入重新规划功能 -车辆走完规划给出的轨迹，如果误差过大，横向误差>0.25m，纵向误差>0.25m，航向误差>0.2，则不会触发重新规划功能 6.垂直车位车辆压边界泊出功能 -车辆一侧压垂直车位边界，或者车辆倾斜压垂直车位边界情况下，车辆能泊出 | 车辆走完规划给出的轨迹，如果误差过大，横向误差>0.25m，纵向误差>0.25m，航向误差>0.2，则不会触发重新规划功能。 | 变更点： [valet_parking_config.pb.txt] 发下一段轨迹的误差范围由0.3改为0.25。 [open_space_roi_deceder.cc] 1-增加车辆压车位线边界判断条件； 2-完善车辆Box的建立方法； 3-判断车辆压边界后，删除车位底边1m的扩展。 [planning_config.pb.txt] 修改轨迹平滑的曲率限制参数weight_fem_pos_deviation。 [decision.proto] message MainParking的parking_type增加默认值，解决planning出core问题。 为解决车辆走完规划发出的轨迹，但是终点仍不满足弹窗条件问题，修改了下面的文件： 1-[open_space_trajectory_optimizer.cc] 增加重新规划标志位及标志位赋值逻辑； 2-[open_space_roi_decider.cc] 增加触发重新规划后进入压边界判断条件； 3-[frame.h] 增加重新规划标志位； 4-[on_lane_plannng.cc] 增加重新规划标志位的赋值语句； 5-[open_space_trajectory_optimizer.h] 增加重新规划标志位； 6-[open_space_trajectory_provider.cc] 增加重新规划标志位赋值语句； [routing.cc] 增加Routing终点处没有找到Lane的处理逻辑。
4 | 控制模块 | CV2.6.0 【分支：contro commit： 2253db8】 | 功能支持： 1.泊车功能 -三段式泊车无干扰场景下,泊车左右偏差小于±0.15m,航向偏差设置为-0.01-0.025rad（稍微左偏可以在实际车位中更正）； -三段式泊车过程逼停场景下，如果在轨迹当中逼停，则无明显影响;若在每段终点0.3×0.3的区域内逼停，则会导致停偏停歪； -一段式泊车逼停无影响 2行车功能 -支持广场停车场至员工停车场全场景行车 -遍历场景员工停车场部分弯道无法通过 3停障功能 -支持行车前视停障，泊车USS停障； 4体感 -刹车体感优化，正常行车泊车体感优化，USS停障体感不佳，暂无法优化（与TTE ab点泊车策略一致，检测到障碍物后目标距离和速度发0） 5暂停继续功能 -全场景支持DV暂停继续 6具备终点姿态方向盘回正归零功能(-10,10)度，实际表现上，轮胎基本回正，方向盘角度大致有90度偏差； | 1-三段式泊车过程逼停场景下，如果在轨迹当中逼停，则无明显影响;若在每段终点0.3×0.3的区域内逼停，则会导致停偏停歪，规划会下发下一段轨迹，此时还未到终点； 2-规划轨迹若小于30cm，车辆不会响应； | 变更点： [control.cc] 1-静止转向纵向指令调整为下发速度0，距离0； 2-静止转向部分增加计数器，调整为在自动驾驶模式下，静止周期超过20周期才能触发静止转向，避免起步刹车震荡； [lat_controller.cc] 1-增加垂直/斜列/水平车位适配，每种车位类型设置横向控制参数（Q矩阵，预瞄点数量，曲率权重系数） 2-将泊车时方向盘转角限制由[-5,5]改成[-10,10] 3-将输出CSV的match point信息改为根据车辆位置匹配到的最近点 [trajectory.cc] 1-将匹配预瞄点算法中的轨迹最后一个点设置为倒数第二个点 [calibration_trable.pb.txt] 1-变更泊车模式下的Q矩阵权重系数； [lon_controller.cc] 1-纵向控制适配规划发出的水平车位类型，在水平车位上将轮速传感器介入条件调整为20cm； 2-针对规划模块在60cm内重规划控制不响应第二段轨迹的问题进行了修复，要求第二段轨迹大于30cm
5 | 定位模块 | LV0.1.1 | -功能描述：在差分状态下提供实时准确的车辆的位姿。 -在差分状态下能够提供厘米级精度，10km/s的车速下能够保证10cm的精度 | 无 | 无
6 | 地图模块 | MV0.1.1 | -功能描述：地图模块解析apollo格式的地图，给其他功能模块提供地图元素 -领导停车位保证20cm的偏差 -员工停车位较多校验困难，目前偏差较大 -现在地图文件使用XNParkingV1.2 | 无 | 无
7 | APP软件 | V1.1 | -功能描述：自动驾驶手机APP，主要通过与DV后端数据交互，支持远程发送召泊车指令给AVP车辆，实现远程召泊车功能。 | -目前能稳定实现远程召车/泊车、暂停/继续、流动泊车功能 -当前APP可能会有延时现象（对手机性能要求较高） -开始召唤/开始泊车功能不允许双击，应等待APP响应，以免发送错误的点和车位给DV -选择地图上的车位，有时会出现选中点的情况，所以选车位泊车的时候应进行确认 -在DV上点击召泊车，泊车结束时APP上不能成功弹窗 | 无
8 | canbus模块 | CV0.1.2 | -功能描述：适配不同车辆的线控底盘，保证稳定的底盘数据传输 -目前在外挂VCU作为转发器的情况下能够保证控制指令和底盘信号稳定传输 -目前可以适配CX756的apa接口 | 无 | 无
9 | 环视系统驱动模块 | RV1.0 | -功能描述：接收和解码环视系统发送的RTSP视频流数据 | 无 | 无
10 | 系统集成 | V1.6.22（f0da76ac880） | - 功能描述：环境集成镜像发布；功能脚本包含模块运行脚本、编译打包脚本、录制脚本等；调测工具包含数据统计显示、动力学标定工具、传感器标定工具等 | 无 | 1. 添加docs文件到release包中 2. 适配服务器最新路径 3. 修复第一次在镜像中运行ros出错的问题 4. 修改控制保存的csv文件统一放在data/csv目录下
11 | Dreamview | V1.2.51 | 功能描述：提供可视化操作界面 | 无 | 无
初审
终审

## PC-SW-V1.3.718
江铃汽车股份有限公司-智能网联研究院-智驾预研科 JIANGLING MOTORS CO.,LTD.-Autonomous Driving Advance Develop Section
项目/Project |  | AVP自研项目
文件名/File Name |  | PC软件释放报告
文件释放日期/Release Date |  | 2022.7.18
集成软件释放版本号 |  | PC-SW-V1.3.718
变更记录/Change Log
| 修改日期/Date | 变更内容/Content | 作者/Authors
| 2022-07-18 | 控制软件版本号，该版软件一致存在的问题，软件变更点 | 时乐泉&张超
| 2022-07-18 | 软件版本号，实现功能描述，该版本软件已知存在的问题，软件变更点 | 陈嘉先&雷耀
| 2022-07-18 | 软件版本号，软件变更点 | 李煜
| 2022-07-18 | canbus软件版本变更点 | 顾祖飞
| 2022-07-18 | 感知模块软件版本变更点 | 周志芬
No. | 软件模块 | 软件版本号（commit号） | 实现功能描述 | 该版本软件已知存在的问题 | 软件变更点(同PC-SW-V1.2.623版本对比) | 责任人
1 | 感知模块 | PV1.1.2 | a)前视摄像机障碍物检测。检测类别：CAR、PEDESTRIAN、BUS；检测范围：摄像机视野范围内，中心位置在本车前方<20m，左右<4米内的障碍物； 前视摄像机障碍物位置检测。检测范围：本车前方平行或垂直于本车的障碍物，不包括：与本车成其他夹角的障碍物。 障碍物检测可视化。 b) 超声波车位检测。无法将车位内障碍物距离本车过远的车位识别为无效。 c) 车位线检测。检测车位线并实时显示检测结果。 d)环视障碍物检测。检测右侧鱼眼摄像机正对的障碍物，检测类别：CAR、PEDESTRIAN。 | 启动时可能出现初始化失败问题 | 无
2 | 感知模块 -车位有效性检测 | CV0.1.1 | 支持垂直库位和平行库位的有效性检测（基于纯视觉）。 支持地图车位有效性检测和可泊车区域车位提供,输出地图范围内有效车位。 | 1. 感知模型不支持斜向库位的有效性检测 2. 库位模型泛化能力待提高：例如大晴天（强光照下）的阴影处库位和下雨后地面有干有湿的库位识别能力弱。 3. 环视拼接存在偏差，导致最终转换得到的库位坐标有偏差 | 【slotdet_process_subnode.cc】 针对传输给感知的环视数据可能出现的宕机问题（传输中断后再次恢复传输后的时间戳可能有误差），当宕机时间长于0.5s时程序会过滤该帧数据，直到数据传输趋于稳定。
3 | 规划模块 | CV1.2.5 [分支：jchen_shortSummon commit号：1e06d8f1c320dff] | 1. 固定车位泊车功能 -员工停车场车棚附近车位不能泊入 2.流动车位泊车功能 -进弯路口检测到弯道车位有效时, 如果车辆依然进行直行, 则不能正常泊入 3.召唤功能 -车位外召唤需要在车道内且行向与车道一致 4.弯道起步功能 -弯道起步时，OSQP求解器的约束条件容易不满足，导致起步失败 5.泊入重新规划功能 -车辆走完规划给出的轨迹，如果误差过大，横向误差>0.25m，纵向误差>0.25m，航向误差>0.2，则不会触发重新规划功能 6.垂直车位车辆压边界泊出功能 -车辆一侧压垂直车位边界，或者车辆倾斜压垂直车位边界情况下，车辆能泊出 7.将平滑前和平滑后的轨迹点分段打印保存成csv文件的功能 -将平滑前和平滑后的轨迹点（包括x,y,phi,v,steer,a,accumulated_s等信息）分段打印成csv文件，并保存在本地。 | 1.车辆走完规划给出的轨迹，如果误差过大，横向误差>0.25m，纵向误差>0.25m，航向误差>0.2，则不会触发重新规划功能。 2.增大了weight_fem_pos_deviation权重，规划轨迹更加平滑，方向盘转动幅度减小，但是会增大轨迹的曲率，使轨迹的最大曲率大于车辆的最大曲率。 3.水平车位泊入计算时间较长。 | 1.[planning_conf.pb.txt] 增大weight_fem_pos_deviation数值至1e8，使轨 迹更加平滑，使泊车时方向盘不再大幅转动。 2.删除及更改部分打印信息涉及文件： 1)[hybrid_a_star.cc]删除之前增加的用于判断泊出压边界的打印。 2)[node3d.cc]删除之前增加的用于判断泊出压边界的打印。 3)[open_space_trajectory_provider.cc]删除之前增加的用于测试短距离泊出功能的打印。 4)[scenario_manager.cc]将场景状态打印恢复到最初状态。 3.规划模块新增打印csv文件功能涉及文件： 1)[open_space_trajectory_optimizer.cc]将平滑前和平滑后的轨迹点信息（包括x,y坐标，phi，v，a等信息）打印成csv文件，并保存下来。 2)[open_space_trajectory_optimizer.h]增加与打印csv文件相关的函数申明及头文件。 3)[planning_cmd.proto]新增用于打印csv文件相关的proto。 4)[planning_gflag.cc]新增开启和关闭csv打印功能的gflag。 5)[planning_gflag.h]新增开启和关闭csv打印功能相关gflag的申明。 6)[modules/planning/task/optimizers/open_space_trajectory_generation/BUILD]新增和打印csv文件相关的编译设置。 4.规范化规划模块命名及对象引用涉及的文件： 1)[pad_msg.proto]将PointENU类型改为引用common::PointENU类型，将对象命名改为驼峰命名或者首字母大写的命名方式。 2)[modules/planning/proto/BUILD]修改编译引用。 3)[open_space_roi_decider.cc]修改涉及pad_msg.proto的变量名。 4)[open_space_trajectory_provider.cc]修改涉及pad_msg.proto的变量名。 5)[destination.cc]修改涉及pad_msg.proto的变量名。 6)[planning.cc]修改涉及pad_msg.proto的变量名。
4 | 控制模块 | CV2.7.0 【分支：contro commit： 79cde00】 | 功能支持： 1.泊车功能 -三段式泊车无干扰场景下,泊车左右偏差小于±0.15m,航向偏差设置为-0.01-0.025rad（稍微左偏可以在实际车位中更正）； -三段式泊车过程逼停场景下，如果在轨迹当中逼停，则无明显影响;若在每段终点0.3×0.3的区域内逼停，则会导致停偏停歪； -一段式泊车逼停无影响 2行车功能 -支持广场停车场至员工停车场全场景行车 -遍历场景员工停车场部分弯道无法通过 3停障功能 -支持行车前视停障，泊车USS停障； 4体感 -刹车体感优化，正常行车泊车体感优化，USS停障体感不佳，暂无法优化（与TTE ab点泊车策略一致，检测到障碍物后目标距离和速度发0） 5暂停继续功能 -全场景支持DV暂停继续 6具备终点姿态方向盘回正归零功能(-10,10)度，实际表现上，轮胎基本回正，方向盘角度大致有90度偏差； | 1-三段式泊车过程逼停场景下，如果在轨迹当中逼停，则无明显影响;若在每段终点0.3×0.3的区域内逼停，有可能会导致停偏停歪，规划会下发下一段轨迹，此时还未到终点； 2-规划轨迹若小于30cm，车辆响应无法保证； 3-为保障泊车完成后车辆航向不与目标航向出现较大偏差，新增按照剩余距离调整控制参数，在距离终点一定距离内不考虑横向误差，尽可能保障泊入车位后车辆航向准确。由此带来的风险是最终泊车效果有概率导致车辆横向位置左偏或右偏20cm（估计值，距规划终点）。目前经过测试，偏移量均为正负10cm，满足要求。 | 1-[Lat_controller.cc] ※横向控制增加计算剩余路径距离模块，多段式/一段式/水平车位泊车会根据轨迹剩余距离（当前2为1.5m，可标定）调整泊车参数。保障最终泊入时车身航向准确。 ※各泊车阶段参数适应性调整 2-[lat_controller.h] ※配合1适应性调整 3-[control_cmd_proto] ※配合1适应性调整，在latdebug中增加一个path_remain变量 4-[lon_controller.cc] ※60cm距离内控制下发的距离由0.3m/s调整为0.5m/s;
5 | 定位模块 | LV0.1.1 | -功能描述：在差分状态下提供实时准确的车辆的位姿。 -在差分状态下能够提供厘米级精度，10km/h的车速下能够保证10cm的精度 | 无 | 无
6 | 地图模块 | MV0.1.1 | -功能描述：地图模块解析apollo格式的地图，给其他功能模块提供地图元素 -领导停车位保证20cm的偏差 -员工停车位较多校验困难，目前偏差较大 -现在地图文件使用XNParkingV1.2 | 无 | 无
7 | APP软件 | V1.1 | -功能描述：自动驾驶手机APP，主要通过与DV后端数据交互，支持远程发送召泊车指令给AVP车辆，实现远程召泊车功能。 | -目前能稳定实现远程召车/泊车、暂停/继续、流动泊车功能 -当前APP可能会有延时现象（对手机性能要求较高） -开始召唤/开始泊车功能不允许双击，应等待APP响应，以免发送错误的点和车位给DV -选择地图上的车位，有时会出现选中点的情况，所以选车位泊车的时候应进行确认 -在DV上点击召泊车，泊车结束时APP上不能成功弹窗 | 无
8 | canbus模块 | CV0.1.2 [分支：canbus] | -功能描述：适配不同车辆的线控底盘，保证稳定的底盘数据传输 -目前在外挂VCU作为转发器的情况下能够保证控制指令和底盘信号稳定传输 -目前可以适配CX756的apa接口 | 无 | 在canbus.conf中添加--min_cmd_interval=0
9 | 环视系统驱动模块 | RV1.0 | -功能描述：接收和解码环视系统发送的RTSP视频流数据 | 无 | 无
10 | 系统集成 | V1.6.28（release分支） | - 功能描述：环境集成镜像发布；功能脚本包含模块运行脚本、编译打包脚本、录制脚本等；调测工具包含数据统计显示、动力学标定工具、传感器标定工具等 | 无 | 编译脚本精简，加快编译速递 忽略不需要的编译代码，减小释放包大小
11 | Dreamview | V1.7.15（release分支） | 功能描述：提供可视化操作界面 | 无 | 精简前端代码，删除不需要的功能 地图文件精简 精简后端代码，删除不需要的接口
初审
终审

## PC-SW-V1.3.913
江铃汽车股份有限公司-智能网联研究院-智驾预研科 JIANGLING MOTORS CO.,LTD.-Autonomous Driving Advance Develop Section
项目/Project |  | AVP自研项目
文件名/File Name |  | PC软件释放报告
文件释放日期/Release Date |  | 2022.9.13
集成软件释放版本号 |  | PC-SW-V1.3.913
变更记录/Change Log
| 修改日期/Date | 变更内容/Content | 作者/Authors
| 2022-09-13 | 控制模块软件版本号,软件变更点 | 张超&时乐泉
| 2022-09-09 | 软件版本号、该版本已知存在的问题、软件变更点 | 陈嘉先&雷耀&相凌志
| 2022-09-09 | 感知模块软件版本变更点 | 周志芬
No. | 软件模块 | 软件版本号（commit号） | 实现功能描述 | 该版本软件已知存在的问题 | 软件变更点(同PC-SW-V1.3.72318本对比) | 责任人
1 | 感知模块 | PV1.1.2 | a)前视摄像机障碍物检测。检测类别：CAR、PEDESTRIAN、BUS；检测范围：摄像机视野范围内，中心位置在本车前方<20m，左右<4米内的障碍物； 前视摄像机障碍物位置检测。检测范围：本车前方平行或垂直于本车的障碍物，不包括：与本车成其他夹角的障碍物。 障碍物检测可视化。 b) 超声波车位检测。无法将车位内障碍物距离本车过远的车位识别为无效。 c) 车位线检测。检测车位线并实时显示检测结果。 d)环视障碍物检测。检测右侧鱼眼摄像机正对的障碍物，检测类别：CAR、PEDESTRIAN。 | 启动时可能出现初始化失败问题 | [geometry_camera_converter.cc&camera_process_subnode.cc] 更新前视单目摄像机标定参数
2 | 感知模块 -车位有效性检测 | CV0.1.1 | 支持垂直库位和平行库位的有效性检测（基于纯视觉）。 支持地图车位有效性检测和可泊车区域车位提供,输出地图范围内有效车位。 | 1. 感知模型不支持斜向库位的有效性检测 2. 库位模型泛化能力待提高：例如大晴天（强光照下）的阴影处库位和下雨后地面有干有湿的库位识别能力弱。 3. 环视拼接存在偏差，导致最终转换得到的库位坐标有偏差 | 无
3 | 规划模块 | CV1.2.6 [分支：jchen_shortSummon commit id：875d4b085] | 1. 固定车位泊车功能 -员工停车场车棚附近车位不能泊入 2.流动车位泊车功能 -进弯路口检测到弯道车位有效时, 如果车辆依然进行直行, 则不能正常泊入 3.召唤功能 -车位外召唤需要在车道内且行向与车道一致 4.弯道起步功能 -弯道起步时，OSQP求解器的约束条件容易不满足，导致起步失败 5.泊入重新规划功能 -车辆走完规划给出的轨迹，如果误差过大，横向误差>0.25m，纵向误差>0.25m，航向误差>0.2，则不会触发重新规划功能 6.垂直车位车辆压边界泊出功能 -车辆一侧压垂直车位边界，或者车辆倾斜压垂直车位边界情况下，车辆能泊出 7.将平滑前和平滑后的轨迹点分段打印保存成csv文件的功能 -将平滑前和平滑后的轨迹点（包括x,y,phi,v,steer,a,accumulated_s等信息）分段打印成csv文件，并保存在本地。 | 1.车辆走完规划给出的轨迹，如果误差过大，横向误差>0.25m，纵向误差>0.25m，航向误差>0.2，则不会触发重新规划功能。 2.增大了weight_fem_pos_deviation权重，规划轨迹更加平滑，方向盘转动幅度减小，但是会增大轨迹的曲率，使轨迹的最大曲率大于车辆的最大曲率。 3.水平车位泊入计算时间较长。 2.水平车位泊入计算时间有可能会较长； | 1.优化垂直车位泊车时的规划轨迹问题涉及文件： 1)[hybrid_a_star.cc/.h]调低算法可用的最大曲率，增加用于轨迹拼接的代码和函数声明； 2)[iterative_anchoring_smoother.cc/.h]修改可能会增加输出轨迹曲率的代码，增加对终点的约束条件和变量声明； 3)[planning_config.pb.txt]增大方向盘转动惩罚系数； 4)[reeds_shepp_path.cc]调低算法可用的最大曲率； 5)[planning_gflags.h/.cc]增加一个gflag，用于标志垂直车位泊入终点向外移动的距离； 6)[planning.conf]设置垂直车位泊入终点向外移动的默认距离； 7)[open_space_trajectory_optimizer.cc/.h]增加用于轨迹拼接的代码和函数声明； 8)[open_space_trajectory_provider.cc]增加用于轨迹拼接的代码，修复可能影响一段式泊车的bug，修复流动泊车不进行轨迹拼接的bug； 2.优化水平车位泊入轨迹计算时间涉及文件： 1)[hybrid_a_star.cc]注释掉不必要的打印信息； 2)[reeds_shepp_path.cc]注释掉不必要的打印信息； 3.修改csv文件打印功能涉及文件： 1)[open_space_trajectory_optimizer.cc/.h]修改csv文件保存的位置和包含的头文件，优化csv打印flag为false时的处理；增加了kappa信息的打印； 2)[planning_cmd.proto]增加proto中与kappa相关的变量。 4.优化车辆到达终点时的急刹问题涉及文件： 1)[common.cc]修改终点坐标； 2)[reference_line_info.cc]修改与终点判定相关的条件。 5.其他： 1)[destination.cc]修改DEBUG打印信息； 2)[planning.cc]修改DEBUG打印信息； 3)[frame.h]给变量设置初始值，防止出core； 4)[open_space_roi_decider.cc]增加针对0719测试出core问题的打印信息； 5)[on_lane_planning.cc]修改DEBUG打印信息。
4 | 控制模块 | CV2.8.0 【分支：contro commit： 3200e958】 | 功能支持： 1.泊车功能 -三段式泊车无干扰场景下,泊车左右偏差小于±0.15m,航向偏差设置为-0.01-0.025rad（稍微左偏可以在实际车位中更正）； -三段式泊车过程逼停场景下，如果在轨迹当中逼停，则无明显影响;若在每段终点0.2×0.2的区域内逼停，则会导致停偏停歪； -一段式泊车逼停无影响 2行车功能 -支持广场停车场至员工停车场全场景行车 -遍历场景员工停车场部分弯道无法通过 3停障功能 -支持行车前视停障，泊车USS停障； 4体感 -刹车体感优化，正常行车泊车体感优化，USS停障体感不佳，暂无法优化（与TTE ab点泊车策略一致，检测到障碍物后目标距离和速度发0） 5暂停继续功能 -全场景支持DV暂停继续 6具备终点姿态方向盘回正归零功能(-10,10)度，实际表现上，轮胎基本回正，方向盘角度大致有90度偏差； | 1-三段式泊车过程逼停场景下，如果在轨迹当中逼停，则无明显影响;若在每段终点0.2×0.2的区域内逼停，有可能会导致停偏停歪，规划会下发下一段轨迹，此时还未到终点； 2-规划轨迹若小于20cm，车辆响应无法保证； 3-为保障泊车完成后车辆航向不与目标航向出现较大偏差，新增按照剩余距离调整控制参数，在距离终点一定距离内不考虑横向误差，尽可能保障泊入车位后车辆航向准确。由此带来的风险是最终泊车效果有概率导致车辆横向位置左偏或右偏20cm（估计值，距规划终点）。目前经过测试，偏移量均为正负10cm，满足要求。 | 1-[Lat_controller.cc] ※水平泊车模式下距离较短且轨迹较为多样，根据剩余距离判断不具备鲁棒性，水平和斜方模式下删除根据轨迹剩余距离调整泊车参数。 ※水平泊车阶段参数适应性调整,调整预瞄值，q矩阵值； ※增加转角下发每帧限制，限制值为[-4,4]
5 | 定位模块 | LV0.1.1 | -功能描述：在差分状态下提供实时准确的车辆的位姿。 -在差分状态下能够提供厘米级精度，10km/h的车速下能够保证10cm的精度 | 无 | 无
6 | 地图模块 | MV0.1.1 | -功能描述：地图模块解析apollo格式的地图，给其他功能模块提供地图元素 -领导停车位保证20cm的偏差 -员工停车位较多校验困难，目前偏差较大 -现在地图文件使用XNParkingV1.2 | 无 | 无
7 | APP软件 | V1.1 | -功能描述：自动驾驶手机APP，主要通过与DV后端数据交互，支持远程发送召泊车指令给AVP车辆，实现远程召泊车功能。 | -目前能稳定实现远程召车/泊车、暂停/继续、流动泊车功能 -当前APP可能会有延时现象（对手机性能要求较高） -开始召唤/开始泊车功能不允许双击，应等待APP响应，以免发送错误的点和车位给DV -选择地图上的车位，有时会出现选中点的情况，所以选车位泊车的时候应进行确认 -在DV上点击召泊车，泊车结束时APP上不能成功弹窗 | 无
8 | canbus模块 | CV0.1.2 [分支：canbus] | -功能描述：适配不同车辆的线控底盘，保证稳定的底盘数据传输 -目前在外挂VCU作为转发器的情况下能够保证控制指令和底盘信号稳定传输 -目前可以适配CX756的apa接口 | 无 | 无
9 | 环视系统驱动模块 | RV1.0 | -功能描述：接收和解码环视系统发送的RTSP视频流数据 | 无 | 无
10 | 系统集成 | V1.6.28（release分支） | - 功能描述：环境集成镜像发布；功能脚本包含模块运行脚本、编译打包脚本、录制脚本等；调测工具包含数据统计显示、动力学标定工具、传感器标定工具等 | 无 | 无
11 | Dreamview | V1.7.15（release分支） | 功能描述：提供可视化操作界面 | 无 | 无
初审
终审